## Doňov
[5 empty] | Směr : Veselí nad Lužnicí | [10 empty] | Návěstidla - ŽST | [24 empty] | Návěstidla - ŽST | [12 empty] | Směr : Kardašova Řečice
[13 empty] | Vjezdová |  |  | Odjezdová |  |  |  | Seřaďovací | [6 empty] | Trať : 701 |  |  | Km 7,652 | [5 empty] | Ev. č. : 756726 |  |  | Opakovací Př |  | Odjezdová | [5 empty] | Vjezdová
[16 empty] | Obvod signalisty ÚS | [24 empty] | Obvod signalisty ÚS
| Traťové | [51 empty] | Traťové
| zabezpečovací |  |  |  | Reléový poloautoblok |  |  |  | Kód : 4 |  |  |  | Př L | 6.562 |  |  |  | S 2 | 7.587 | Stanice bez | [7 empty] | Staniční |  |  | Elektromechanické | [11 empty] | L 2 | 8.205 |  |  | Př S | 9.2 |  |  |  |  | zabezpečovací | Reléový poloautoblok |  |  |  | Kód : 4
| zařízení : |  |  |  | bez kontroly volnosti tratě | [10 empty] | S 1 | 7.621 |  |  | seřaďovacích | [7 empty] | zabezpečovací |  |  | ústřední stavědlo vz. 5007 |  |  |  | Kód : 6 |  |  |  | OPř L1 | 7.93 | L 1 | 8.184 | [10 empty] | zařízení : | bez kontroly volnosti tratě
[13 empty] | L | 7.264 |  |  |  | S 3 | 7.621 | návěstidel | [7 empty] | zařízení : |  |  | rychlostní návěstní soustava | [11 empty] | L 3 | 8.192 |  |  | S | 8.5
| Zjišťování konce |  |  |  | výpravčí |  |  | zast. | 00 | [43 empty] | Zjišťování konce | výpravčí // signalista hlásí telefonicky |  |  | zast. | 00 // 30
| vlaku : |  |  |  | vždy |  |  | proj. | 00 | [18 empty] | Dopravní stanoviště : |  |  | Ústřední stavědlo |  |  | Dopravní kancelář | [18 empty] | vlaku : | výpravčí |  |  | proj. | 00
[28 empty] | ( km ) |  |  | 7.654 |  |  | 7.652
[28 empty] | Počet pracovníků : |  |  | Signalista - 1 |  |  | Výpravčí - 1
Vjezdové / odjezdové rychlosti :
v pokračování traťové koleje - rychlost traťová s místním omezením
při jízdě do odbočky - rychlost 40 km/h
[21 empty] | 7.713 |  |  |  | 4 | [5 empty] | 5 | [6 empty] | 8.094
PSt.1
[15 empty] | S 3 | [29 empty] | L 3 | [6 empty] | km 8,270 | ( 7, 8 )
[21 empty] | 3 | [14 empty] | 6
[15 empty] | S 1 | [41 empty] | S
[9 empty] | 1 |  |  | 2 | [40 empty] | 8
[14 empty] | S 2 | [36 empty] | 7
|  | L | [31 empty] | OPř L1 | [9 empty] | L 1
L 2
Současné vlakové cesty
Vzájemně vyloučeny jsou pouze protisměrné
jízdní cesty na tutéž kolej
[22 empty] | č. | Začátek | Konec |  | Délka |  |  | Poznámka |  | C | č. | Začátek | Konec |  | Délka | Poznámka
č. | staničení | N | námezník | přest. |  | č. | staničení | N | námezník | přest. |  | poznámka | [34 empty] | č. | staničení | N | námezník | přest. |  | poznámka |  | č. | staničení | N | námezník | přest.
|  | Obvod signalisty ÚS | [8 empty] | Obvod posunu | [10 empty] | 1 | 7.621 | 8.184 |  | 563 |  |  | Hlavní staniční kolej, NTV |  | SENA | [20 empty] | Obvod posunu |  |  |  |  | Obvod signalisty ÚS
[31 empty] | JPg | 1 | 7.62 | 7.763 |  | 143 | č. II, úrovňové, jednostranné vnitřní ( Tischer )
1 | 7.499 | 51 | 7.55 | elm. |  | 3 | 7.713 | 51 | 7.764 | ručně | vým. zámek v závislosti na v.č. 4 | [10 empty] | 2 | 7.587 | 8.205 |  | 618 |  |  | Vjezd - odjezd - průjezd, NTV | [17 empty] | 5 | 7.893 | 51 | 7.944 | ručně | vým. zámek, klíč 5 / 6 držen v ÚZ na ústředním stavědle |  |  | 7 | 8.261 | -51 | 8.21 | elm.
[31 empty] | XII. | 3 | 7.61 | 7.71 |  | 100 | č. I, úrovňové, vnější ( sypané )
2 | 7.551 | 51 | 7.602 | elm. |  | 4 | 7.789 | -51 | 7.738 | ručně | vým. zámek, klíč 4 / 3 držen v ÚZ na ústředním stavědle | [10 empty] | 3 | 7.621 | 8.192 |  | 571 |  |  | Vjezd - odjezd - průjezd, NTV |  | 2008 | [15 empty] | 6 | 7.969 | -51 | 7.918 | ručně | vým. zámek v závislosti na v.č. 5 |  |  | 8 | 8.294 | -51 | 8.243 | elm.
Výhybky
Doňov
Výhybky
1 *
3 *
2 *
Dopravní koleje
Nástupiště u koleje
5 b
výstr. kříže km 8,315
T
5
ÚS
5 a
PZS - 3ZNI km 7,383