## Jarošov nad Nežárkou
[5 empty] | Směr : Jindřichův Hradec | [12 empty] | Návěstidla - ŽST | [25 empty] | Návěstidla - ŽST | [15 empty] | Směr : Kamenný Malíkov
[15 empty] | Vjezdová |  |  | Odjezdová |  |  |  | Opakovací Př | [5 empty] | Trať : 701 |  |  |  | Km 34,113 | [5 empty] | Ev. č. : 757229 |  |  |  | Seřaďovací |  | Odjezdová | [5 empty] | Vjezdová
[18 empty] | Obvod výpravčího | [25 empty] | Obvod výpravčího
| Traťové | [54 empty] | Traťové
| zabezpečovací |  |  |  | Automatické hradlo |  |  |  | Kód : 14 | [5 empty] | Př L | 32.571 |  |  |  | S 2 | 33.556 | OPř S1 | 33.776 | [5 empty] | Staniční |  |  |  | R Z Z - AŽD 71 | [12 empty] | L 2 | 34.182 |  |  | Př S | 35.25 |  |  |  |  | zabezpečovací |  |  |  | Reléový poloautoblok |  |  |  | Kód : 6
| zařízení : |  |  |  | AH - DTS ( bez návěstního bodu ) | [12 empty] | S 1 | 33.536 | [9 empty] | zabezpečovací |  |  |  | tlačítková volba, cestový systém |  |  |  | Kód : 13 |  |  |  |  | Se 1 | 34.431 | L 1 | 34.194 | [10 empty] | zařízení : |  |  |  | s kontrolou volnosti tratě počítačem náprav
[15 empty] | L | 33.171 |  |  |  | S 3 | 33.502 | OPř S2 | 33.776 | [5 empty] | zařízení : |  |  |  | rychlostní návěstní soustava | [12 empty] | L 3 | 34.217 |  |  | S | 34.55
| Zjišťování konce |  |  |  | samočinně činností |  |  | zast. | 90 | [46 empty] | Zjišťování konce |  |  |  | samočinně činností |  |  | zast. | 90
| vlaku : |  |  |  | zabezpečovacího zařízení |  |  | proj. | 30 | [19 empty] | Dopravní stanoviště : |  |  |  | Dopravní kancelář | [22 empty] | vlaku : |  |  |  | zabezpečovacího zařízení |  |  | proj. | 30
[29 empty] | ( km ) |  |  |  | 34.113
[29 empty] | Počet pracovníků : |  |  |  | Výpravčí - 1 |  |  | Dozorce výhybek - 1 *)
* ) = obsazení v době stanovené rozvrhem služby. V době nepřítomnosti přebírá jeho povinnosti výpravčí.
Vjezdové / odjezdové rychlosti :
v pokračování traťové koleje - rychlost traťová s místním omezením
při jízdě do odbočky - rychlost 40 km/h
[31 empty] | EZ | [9 empty] | EZ
[31 empty] | ( Vk 1 / 4 ) | Vk 1 | [7 empty] | Vk 2 | ( Vk 2 / 5 ) | [12 empty] | PSt. 2
[11 empty] | PSt.1 | [42 empty] | ( 6, 7, 8 )
[11 empty] | ( 1, 2 ) |  |  | S 3 | [36 empty] | L 3
[29 empty] | 4 | [12 empty] | 5
[16 empty] | S 1 | [10 empty] | OPř S1 | [35 empty] | S
[9 empty] | 1 | [46 empty] | 8
[12 empty] | 2 |  |  |  |  | S 2 | [9 empty] | OPř S2 | [26 empty] | 7
|  | L | [46 empty] | L 1 | [10 empty] | Se 1
[48 empty] | 6 | [8 empty] | S1
[52 empty] | EZ | SVk 1
[48 empty] | L 2 |  |  |  | ( SVk 1 )
Současné vlakové cesty
[33 empty] | Vzájemně vyloučeny jsou pouze protisměrné | [19 empty] | Vlečka
[33 empty] | jízdní cesty na tutéž kolej | [19 empty] | DOČEŠ, s.r.o.
[24 empty] | č. | Začátek | Konec | Délka |  |  | Poznámka |  |  | C | č. | Začátek | Konec |  | Délka | Poznámka
č. | staničení | N | námezník | přest. |  | č. | staničení | N | námezník | přest. |  |  | poznámka | [41 empty] | č. | staničení | N | námezník | přest. |  | č. | staničení | N | námezník | přest.
|  | Obvod výpravčího | [8 empty] | Obvod posunu | [12 empty] | 1 | 33.536 | 34.194 | 658 |  |  | Hlavní staniční kolej, NTV |  |  | SENA | [26 empty] | Obvod výpravčího
[33 empty] | JPg | 1 | 34.04 | 34.2 |  | 160 | č. II, úrovňové, jednostranné vnitřní ( Tischer )
1 | 33.445 | 51 | 33.496 | elm. |  | 4 | 33.805 | 46 | 33.851 | ručně | vým. zámek, klíč Vk 1 / 4 držen v EMZ v kolejišti | [12 empty] | 2 | 33.556 | 34.182 | 626 |  |  | Vjezd - odjezd - průjezd, NTV | [24 empty] | 6 | 34.182 | 51 | 34.233 | elm.
[33 empty] | XII. | 3 | 34.085 | 34.19 |  | 105 | č. I, úrovňové, vnější ( Tischer ) | [21 empty] | 8 | 34.294 | -51 | 34.243 | elm.
2 | 33.478 | 51 | 33.529 | elm. |  | 5 | 34.088 | -46 | 34.042 | ručně | vým. zámek, klíč Vk 2 / 5 držen v EMZ v kolejišti | [12 empty] | 3 | 33.502 | 34.217 | 715 |  |  | Vjezd - odjezd - průjezd, NTV |  |  | 2008 | [21 empty] | 7 | 34.261 | -51 | 34.21 | elm.
Výhybky
Jarošov nad Nežárkou
Výhybky
1 *
3 *
2 *
Dopravní koleje
Nástupiště u koleje
PZS - 3SBI km 33,338
PZS - 3SBI km 34,455
5