## Sudoměřice u Bechyně
|  |  | Směr : Malšice | [22 empty] | Směr : Bechyně
[9 empty] | Trať : 702 |  |  |  | Km 18,612 |  |  |  | Ev. č. : 754523
[7 empty] | Návěstidla | [9 empty] | Návěstidla
|  |  | Traťové zabezpečovací zařízení : |  |  |  | Hranice dopravny | [5 empty] | Dopravna D 3 | [7 empty] | Hranice dopravny |  |  |  |  | Traťové zabezpečovací zařízení :
|  |  | Rádiové spojení ( síť SRV ) | [9 empty] | Mechanické | [12 empty] | Rádiové spojení ( síť SRV )
|  |  | provoz podle D - 3 |  |  |  | L T | [5 empty] | výhybky a výkolejky přestavuje a uzamyká doprovod vlaku | [7 empty] | L T |  |  |  |  | provoz podle D - 3
[7 empty] | 18.34 | [5 empty] | klíče od výhybek a výkolejek v soupravě hlavních klíčů (SHK) | [7 empty] | 18.701
|  |  | Kód : 16 | [9 empty] | Kód : 1 | [12 empty] | Kód : 16
Sídlo dirigujícího dispečera :
Bechyně
záznam hovorů zařízením ReDat v ŽST Tábor
Vjezdové / odjezdové rychlosti :
v pokračování traťové koleje - rychlost traťová s místním omezením
při jízdě do odbočky - rychlost 40 km/h
km 18,565 = 0,000 vleč.
Vlečka
Tagrea
[11 empty] | Vk 1 | [5 empty] | 3 | [9 empty] | 0.13
L T
[6 empty] | 1 |  | 2 | [14 empty] | 5
4
L T
Současné vlakové cesty
Zabezpečovací zařízení neumožňuje současné vlakové cesty
vyjma současných odjezdů
Výhybky | [8 empty] | Dopravní koleje *) = NTV |  |  |  |  | Nástupiště u koleje |  |  |  | Výhybky
č. | staničení | N | námezník | přest |  |  | poznámka |  | č. | Začátek | Konec | Délka | C | č. | Začátek | Konec | Délka | č. | staničení | N | námezník | přest |  |  | poznámka
[13 empty] | SENA |  |  |  |  | 3 | 18.566 | 51 | 18.617 | ručně | výměnový zámek, klíč v.č. 3 / 5 v SHK - III.
1 | 18.404 | 46 | 18.45 | ručně | výměnové zámky do obou směrů, klíč 1t / 1 v SHK - I. |  |  |  | 1 * | 18.484 | 18.55 | 66 | JPg | 1 | 18.48 | 18.59 | 110
[18 empty] | 4 | 18.601 | -51 | 18.55 | ručně | výměnové zámky do obou směrů, klíč 4t / 4 v SHK - IV.
2 | 18.433 | 51 | 18.484 | ručně | výměnový zámek v závislost na Vk 1, klíč Vk 1 / 2 v SHK - II. |  |  |  | 2 * | 18.45 | 18.55 | 100 | V. | 2 | 18.449 | 18.562 | 113
[13 empty] | 2010 |  |  |  |  | 5 | 18.628 | -51 | 18.577 | ručně | výměnový zámek v závislost na v.č. 3
Sudoměřice u Bechyně
3 *
1 *
2 *