## Bechyně
|  |  | Směr : Sudoměřice u Bechyně | [25 empty] | Koncová stanice
[12 empty] | Trať : 702 |  |  |  | Km 24,092 |  |  |  | Ev. č. : 754820
[8 empty] | Návěstidla - ŽST | [11 empty] | Návěstidla - ŽST
|  |  | Traťové zabezpečovací zařízení : |  |  |  |  | Vjezdová |  | Odjezd. - skup. | Seřaďovací |  |  |  |  | Staniční zabezpečovací zařízení :
[8 empty] | Obvod výpravčího | [7 empty] | Elektromechanické
|  |  | Rádiové spojení ( síť SRV ) | [12 empty] | kolejová deska pro obsluhu návěstidel + ústřední zámek v DK,
|  |  | provoz podle D - 3 | [12 empty] | závislost návěstidel na výhybkách prostřednictvím EMZ a ÚZ | [12 empty] | Konec tratě
|  |  | záznam hovorů zařízením ReDat v ŽST Tábor |  |  |  |  | Př LK | 23.045
|  |  | Kód : 16 | [6 empty] | S 1-2 | Stanice bez |  |  |  |  | Kód : 18 / 2 + 3 / 1 | [12 empty] | Km 24,303
[8 empty] | L K | 23.445 |  | seřaďovacích
[10 empty] | 24.02 | návěstidel |  |  |  |  | Dopravní kancelář
| Zjišťování konce |  | výpravčí |  | zast. - 00 |  |  | L | 23.905 | [6 empty] | 24.092
| vlaku : | [14 empty] | Výpravčí - 1 §)
Výhybkář - 1 *)
§) = obsazení v době stanovené "Rozkazem o výluce služby dopravních zaměstnanců"
* ) = obsazení v době stanovené rozvrhem služby. V době nepřítomnosti přebírá jeho povinnosti výpravčí.
Vjezdové / odjezdové rychlosti :
v pokračování traťové koleje - rychlost traťová s místním omezením
při jízdě do odbočky - rychlost 40 km/h
EZ v DK
( Vk 1 / 2 )
Vk 1
[22 empty] | 6 | [8 empty] | 24.29
S 1-2
[10 empty] | 1 | 2 | [15 empty] | 8 |  |  |  |  | 24.303
|  |  | společný most v km | [22 empty] | 7
LK |  |  | 23,549 - 23,752 |  |  | L
[10 empty] | EZ |  | 3
[10 empty] | ( v.č. 1 ) | EZ | [8 empty] | 5
( v.č. 3 )
[14 empty] | K1 |  |  | 4 | [9 empty] | 9
[10 empty] | KVk 1 | [19 empty] | Vlečka
Tagrea
tč. mimo provoz
[10 empty] | KVk 2 | EZ
[7 empty] | Vlečka |  |  |  | ( KVk 1 / KVk 2 / 4 )
LAUFEN CZ
[7 empty] | tč. mimo provoz | [8 empty] | Současné vlakové cesty
Zabezpečovací zařízení neumožňuje současné vlakové cesty
Výhybky - obvod výhybkáře | [11 empty] | Dopravní koleje *) = NTV |  |  |  |  | Nástupiště u koleje |  |  |  | Výhybky - obvod posunu
č. | staničení | N | námezník | přest |  |  |  | poznámka |  |  |  | č. | Začátek | Konec | Délka | C | č. | Začátek | Konec | Délka | č. | staničení | N | námezník | přest |  |  | poznámka
1 | 24.033 | 51 | 24.084 | ručně | výměnový zámek, klíč v.č. 1 držen v EMZ v kolejišti | [15 empty] | 5 | 24.164 | 51 | 24.215 | ručně | výměnový zámek, klíč v.č. 5 držen v ÚZ v DK
SENA
2 | 24.06 | 42 | 24.102 | ručně | výměnový zámek v závislost na Vk 1, klíč Vk 1 / 2 držen v EMZ v DK | [6 empty] | 1 * | 24.102 | 24.183 | 81 | JPg | 1 | 24.116 | 24.16 | 44 | 6 | 24.194 | 46 | 24.24 | ručně | bez zabezpečení
[21 empty] | 7 | 24.229 | -46 | 24.183 | ručně | bez zabezpečení
3 | 24.069 | 51 | 24.12 | ručně | výměnový zámek, klíč v.č. 3 držen v EMZ v kolejišti | [6 empty] | 2 * | 24.12 | 24.164 | 44 | V. | 2 | 24.099 | 24.132 | 33 | 8 | 24.259 | -46 | 24.213 | ručně | bez zabezpečení
2010
4 | 24.139 | -51 | 24.088 | ručně | výměnový zámek, klíč KVk 1 / KVk 2 / 4 držen v EMZ v kolejišti | [15 empty] | 9 | 24.26 | -51 | 24.209 | ručně | výměnový zámek, klíč v.č. 9 držen v ÚZ v DK
Bechyně
1 *
2 *
3 *
remiza
PZS - 3SNI km 23,515 // 23,839
4 *
1 a *