## titul
Trať : | 703 |  |  |  | Km 18,090 | [6 empty] | Ev. č. : | 742528
| Staniční |  |  |  | Elektronické stavědlo ( JOP )
| zabezpečovací |  |  |  | ESA 11 | [5 empty] | Kód : 22
| zařízení : |  |  |  | výpravčí JOP provádí dálkovou obsluhu ŽST a TZZ v celém úseku trati Horní Cerekev – Tábor
Výprava vlaků s přepravou cestujících dle čl. 505 ČD D2
| Dopravní stanoviště : |  |  |  | Dopravní kancelář
| ( km ) |  |  |  | 18.09
| Počet pracovníků : |  |  |  | Výpravčí - 1
|  | Dopravní koleje | [5 empty] | Nástupiště u koleje
č. | Začátek | Konec | Délka | Poznámka |  | č. | Začátek | Konec | Délka | Poznámka
1 | 17.49 | 18.198 | 708 | Hlavní staniční kolej |  | 1 | 18.059 | 18.119 | 60 | č. I a, úrovňové, jednostranné vnitřní
1a | 16.436 | 17.376 | 940 | Pokračování hlavní staniční koleje |  |  | 18.128 | 18.188 | 60 | č. I b, úrovňové, jednostranné vnitřní
3 | 17.49 | 18.185 | 695 | Vjezd - odjezd - průjezd |  | 3 | 18.128 | 18.188 | 60 | č. II, úrovňové, jednostranné vnitřní
5 | 17.537 | 18.15 | 613 | Vjezd - odjezd - průjezd |  | 5 | 18.059 | 18.119 | 60 | č. III, úrovňové, jednostranné vnitřní
Pelhřimov

## Pelhřimov
[5 empty] | Směr : Dobrá Voda u Pelhřimova | [12 empty] | Návěstidla - ŽST | [27 empty] | Návěstidla - ŽST | [15 empty] | Směr : Nová Cerekev
[14 empty] | Vjezdová |  |  |  | Cestová |  | Odjezdová |  |  |  | Seřaďovací | [19 empty] | Seřaďovací |  | Odjezdová | [5 empty] | Vjezdová
[18 empty] | Obvod výpravčího JOP | [17 empty] | Km 18,090 | [9 empty] | Obvod výpravčího JOP
| Traťové | [56 empty] | Traťové
| zabezpečovací |  |  |  | Automatické hradlo |  |  |  | Kód : 14 |  |  |  |  | Př L | 15.648 |  |  | Lc 1a |  |  |  | S 3 | 17.49 | Se A1 | 0.172 | [9 empty] | SENA | C | JPg | [6 empty] | Se 1 | 18.305 |  |  | L 3 | 18.185 |  |  | Př S | 19.414 |  |  |  |  | zabezpečovací |  |  |  | Automatické hradlo |  |  |  | Kód : 14
| zařízení : |  |  |  | ( bez návěstního bodu ) | [12 empty] | 17.376 |  | S 1 | 17.49 | [14 empty] | XII. / 2008 | [9 empty] | L 1 | 18.198 | [10 empty] | zařízení : |  |  |  | ( bez návěstního bodu )
[14 empty] | L | 16.351 | [6 empty] | S 5 | 17.537 | Se A2 | 0.195 | [18 empty] | Se 2 | 18.423 |  |  | L 5 | 18.15 |  |  | S | 18.636
| Zjišťování konce |  |  |  | samočinně činností |  |  | zast. | 90 | [48 empty] | Zjišťování konce |  |  |  | samočinně činností |  |  | zast. | 90
| vlaku : |  |  |  | zabezpečovacího zařízení |  |  | proj. | 30 | [48 empty] | vlaku : |  |  |  | zabezpečovacího zařízení |  |  | proj. | 30
AG3
Vlečka
[13 empty] | HYDRO ZZN | [22 empty] | AG2
[34 empty] | AG1 | [6 empty] | AG4
|  |  | Vlečka | [6 empty] | D2 | [24 empty] | EZ | [13 empty] | EZ
|  |  | KOH-I-NOOR a.s. |  |  | SVk 1 | [27 empty] | Vk 1 | ( Vk 1 ) | [12 empty] | Vk 4 | ( Vk 4 / 8bt / 8b )
[7 empty] | D1 | [20 empty] | EZ | [26 empty] | EZ
[14 empty] | DVk 1 | [13 empty] | ( 4 / 4t / AG1 ) |  |  | 7 | [23 empty] | ( Vk 6 )
[21 empty] | S 5 | [32 empty] | Vk 6
[9 empty] | PSt.2 | [8 empty] | 3 | [9 empty] | 4 | [23 empty] | 8 |  |  |  | 18.28
[9 empty] | ( v.č. 1, 2 / 3 ) | [47 empty] | PSt.3
[9 empty] | EZ SVk 1 + EZ DVk 1 ) | [7 empty] | S 3 | [39 empty] | (v.č. 9 / 8a, 11 )
[48 empty] | L 5 | [8 empty] | EZ Vk 5 / 10t / 10
[12 empty] | 2 | [42 empty] | 9 |  |  | Se 1
[17 empty] | S 1 | [47 empty] | S
[9 empty] | 1 | [41 empty] | L 3 | [6 empty] | 11
[28 empty] | 5 | [27 empty] | 10
[9 empty] | Lc 1a | [41 empty] | L 1 | [10 empty] | Se 2
6
EZ
[34 empty] | Vk 3 |  | ( Vk 2 / Vk 3 / 5t / 5 ) | [15 empty] | Vk 5
[5 empty] | Vlečka | [5 empty] | PSt.1
|  | A3 |  |  | AGROALFA | [36 empty] | 17.93
[10 empty] | AVk 1 |  |  |  | Se A1 |  |  |  |  | EZ | [14 empty] | Vk 2
[9 empty] | A2 | [6 empty] | A1 |  |  | ( 101 / 101t / A1 )
Se A2
[19 empty] | 101 | [12 empty] | Vjezdové / odjezdové rychlosti : | [8 empty] | Současné vlakové cesty
[15 empty] | L | [16 empty] | v pokračování traťové koleje - rychlost traťová s místním omezením | [8 empty] | Vzájemně vyloučeny jsou pouze protisměrné
[32 empty] | při jízdě do odbočky - rychlost 40 km/h | [8 empty] | jízdní cesty na tutéž kolej
č. | staničení | N | námezník | přest. |  | č. | staničení | N | námezník | přest. |  | č. | staničení | N | námezník | přest. | [9 empty] | č. | staničení | N | námezník | přest. |  |  | poznámka |  |  |  | č. | staničení | N | námezník | přest. |  | poznámka |  |  | č. | staničení | N | námezník | přest. |  |  | poznámka |  |  |  | č. | staničení | N | námezník | přest. |  | č. | staničení | N | námezník | přest.
|  | Obvod posunu | [8 empty] | Obvod výpravčího JOP | [24 empty] | Obvod posunu | [14 empty] | Obvod posunu | [10 empty] | Obvod výpravčího JOP
101 | 16.436 | -51 | 16.385 | ručně | [7 empty] | 2 | 17.419 | 51 | 17.47 | elm. | [9 empty] | 4 | 17.728 | 51 | 17.779 | ručně | vým. zámek, klíč 4 / 4t / AG1 držen v EMZ | [5 empty] | 6 | 17.755 | 42 | 17.797 | ručně | bez zabezpečení |  |  |  | 8b | 18.202 | 51 | 18.253 | ručně | vým. zámek, klíč Vk 4 / 8bt / 8b držen v EMZ | [5 empty] | 8a | 18.202 | -51 | 18.151 | elm.
[6 empty] | 1 | 17.379 | 55 | 17.434 | elm. | [26 empty] | 7 | 17.759 | 46 | 17.805 | ručně | bez zabezpečení | [20 empty] | 11 | 18.301 | -51 | 18.25 | elm.
|  | výměnové zámky, | [9 empty] | 3 | 17.503 | -42 | 17.461 | elm. | [9 empty] | 5 | 17.73 | 42 | 17.772 | ručně | vým. zámek, klíč Vk 2 / Vk 3 / 5t / 5 držen v EMZ | [5 empty] | AG1 | vleč. |  |  | ručně | vým. zámek, klíč 4 / 4t / AG1 držen v EMZ |  |  |  | 10 | 18.268 | -51 | 18.217 | ručně | vým. zámek, klíč Vk 5 / 10t / 10 držen v EMZ na PSt.3 | [5 empty] | 9 | 18.258 | -51 | 18.207 | elm.
klíč 101 / 101t / A 1 držen v EMZ
Výhybky
Pelhřimov
Výhybky
1
3
Výhybky
5
2
7
výstr. kříže km 16,683
PZS - 3ZNLI km 18,441
4
PZS - 3SNI km 16,251
Vlečka AGROSTROJ a.s.
5 a
1 a
1 a
St. A