## Titul
Trať : | 704 |  |  |  |  | Km 129,186 | [6 empty] | Ev. č. : | 551168
Staniční
| zabezpečovací |  |  |  |  | Elektromechanické | [5 empty] | Kód : 5
| zařízení : |  |  |  |  | řídící přístroj vz. 5007, závislá stavědla
| Dopravní stanoviště : |  |  |  | Stavědlo 1 | Dopravní kancelář |  |  | Stavědlo 2
| ( km ) |  |  |  | 128.687 | 129.186 |  |  | 129.47
| Počet pracovníků : |  |  |  | Signalista - 1 | Výpravčí - 1 |  |  | Signalista - 1
| Zjišťování |  |  |  |  | signalista St.1 a 2 hlásí obsluhou | [5 empty] | zast. - 20
| konce vlaku |  |  |  |  | zabezpečovacího zařízení | [5 empty] | proj. - 10
|  | Dopravní koleje | [6 empty] | Nástupiště u koleje
č. | Začátek | Konec | Délka | Poznámka |  |  | č. | Začátek | Konec | Délka | Poznámka
1 | 128.676 | 129.418 | 742 | Hlavní staniční kolej, NTV
[7 empty] | 1 | 129.131 | 129.265 | 134 | č. II, úrovňové, jednostranné vnitřní
2 | 128.676 | 129.384 | 708 | Vjezd - odjezd - průjezd, NTV
[7 empty] | 2 | 129.18 | 129.26 | 80 | č. I, úrovňové, jednostranné vnitřní
3 | 128.588 | 129.448 | 860 | Vjezd - odjezd - průjezd, NTV
Bystřice u Benešova

## Bystřice u Benešova
[5 empty] | Směr : Tomice | [13 empty] | Návěstidla - ŽST | [14 empty] | Návěstidla - ŽST | [14 empty] | Směr : Benešov u Prahy
[15 empty] | Vjezdová |  |  |  | Odjezdová |  |  |  |  | Seřaďovací | [5 empty] | Seřaďovací |  | Odjezdová | [5 empty] | Vjezdová
[19 empty] | Obvod signalisty St.1 | [6 empty] | Km 129,186 | [7 empty] | Obvod signalisty St.2
| Traťové | [36 empty] | Př 2S | 130.525 | Př S | 130.525 |  |  |  | Traťové
| zabezpečovací |  |  |  | Reléový poloautoblok |  |  |  | Kód : 6 | [5 empty] | Př L | 127.594 |  |  |  |  | S 2 | 128.676 |  |  |  | C | [7 empty] | L 2 | 129.384 | [9 empty] | zabezpečovací |  |  |  | Automatické hradlo |  |  |  | Kód : 14
| zařízení : |  |  |  | s kontrolou volnosti tratě | [13 empty] | S 1 | 128.676 |  |  |  | Se 1 | 128.502 |  |  |  |  | Se 2 | 129.54 | L 1 | 129.418 |  |  |  |  | 2 S | 129.83 | S | 129.83 |  |  |  | zařízení : |  |  |  | provizorní ( bez návěstního bodu )
[15 empty] | L | 128.297 |  |  |  |  | S 3 | 128.588 |  |  |  | III. / 2010 | [7 empty] | L 3 | 129.448 |  |  | = *) | 129.81 | = *) | 129.81
Přechodný stav po zdvojkolejnění tratě směr Benešov
| Zjišťování konce |  |  |  | samočinně činností |  |  | zast. | 90 | [35 empty] | Zjišťování konce |  |  |  | samočinně činností |  |  | zast. | 90
| vlaku : |  |  |  | zabezpečovacího zařízení |  |  | proj. | 30 | [16 empty] | Vjezdové / odjezdové rychlosti : | [11 empty] | *) = | nová kilometráž | [5 empty] | vlaku : |  |  |  | zabezpečovacího zařízení |  |  | proj. | 30
v pokračování traťové koleje - rychlost traťová s místním omezením
při jízdě do odbočky - rychlost 40 km/h
při odjezdu do Benešova z k.č.1 na TK 2 - rychlost 50 km/h
Montážní základna
SDC
|  |  | 128.338 | [12 empty] | T2
[19 empty] | EZ | [15 empty] | EZ
[12 empty] | T3 | [6 empty] | ( Vk 1T / 3 ) | [14 empty] | Vk 4 | ( Vk 4 / 7 )
[18 empty] | Vk 1T |  |  |  |  | T1
S 3
[14 empty] | 3 | [23 empty] | 7
Se 2
[18 empty] | S 1 | [33 empty] | S
[8 empty] | 1 | [28 empty] | L 3 | [5 empty] | 10 |  |  | 10XA
[13 empty] | 2 |  |  |  |  | S 2 | [23 empty] | 9
|  | L | [5 empty] | Se 1 | [26 empty] | L 1
8
5
[33 empty] | L 2 |  |  |  | 6 | [14 empty] | 2 S
[18 empty] | St. 1 | [9 empty] | Vk 1 | [10 empty] | St. 2
Vk 2
Vk 3
129.265
č. | staničení | N | námezník | přest. |  | č. | staničení | N | námezník | přest. |  | poznámka |  |  |  |  | č. | staničení | N | námezník | přest. | poznámka | [11 empty] | č. | staničení | N | námezník | přest. |  |  | poznámka |  |  | č. | staničení | N | námezník | přest. |  | č. | staničení | N | námezník | přest.
|  | Obvod signalisty St.1 | [8 empty] | Obvod posunu | [9 empty] | Obvod SDC | [17 empty] | Obvod posunu | [9 empty] | Obvod signalisty St.2
[26 empty] | Současné vlakové cesty | [23 empty] | 10 | 129.537 | -51 | 129.486 | p + z
1 | 128.503 | 51 | 128.554 | p + z | [12 empty] | T1 | 128.752 | -42 | 128.71 | ručně | bez zabezpečení |  |  |  | Vzájemně vyloučeny jsou všechny : 1) - protisměrné jízdní cesty na tutéž kolej | [7 empty] | 5 | 129.113 | 51 | 129.164 | ručně | výměnový zámek, klíč Vk 1 / 5 držen v řídícím přístroji |  |  |  |  | 6 | 129.437 | -51 | 129.386 | páka
[6 empty] | 3 | 128.608 | 46 | 128.654 | ručně | výměnový zámek, klíč Vk 1T / 3 držen v EMZ v kolejišti | [5 empty] | T2 | 128.65 | -46 | 128.604 | ručně | bez zabezpečení |  |  |  | 2) - jízdní cesty mající předepsanou rozdílnou polohu alespoň jedné pojížděné nebo odvratné výhybky | [17 empty] | 8 | 129.47 | -51 | 129.419 | páka |  | 10XA | 129.62 | 51 | 129.671 | elm.
2 | 128.598 | 51 | 128.649 | p + z | [12 empty] | T3 | 128.584 | -46 | 128.538 | ručně | bez zabezpečení | [11 empty] | 7 | 129.453 | -51 | 129.402 | ručně | výměnový zámek, klíč Vk 4 / 7 držen v EMZ v kolejišti |  |  |  |  | 9 | 129.504 | -55 | 129.449 | p + z |  | = *) | 129.6 | 51 | 129.651
Výhybky
Bystřice u Benešova
Výhybky
1 *
3 *
2 *
6
4 *
5 *
101
102
103
1
2
5