## Titul
Trať : | 705, 709 |  |  |  | Km 213,388 |  |  |  | Ev. č. : | 732826
Trať : | 706 |  |  |  | Km 213,388 = 119,750
Trať : | 707 |  |  |  | Km 115,919 = 0,000 |  |  |  | Směrový bod : | 720
|  |  |  | Obvod osobního a seřaďovacího nádraží |  |  | Obvod severního zhlaví směrové skupiny
Staniční |  |  |  | Jednotné obslužné pracoviště |  |  |  | Mechanické
zabezpečovací |  |  |  | ESA 11 |  |  |  | místně stavěné výhybky
zařízení : |  |  |  | rychlostní návěstní soustava |  |  |  | světelná skupinová návěstidla
Kód : |  |  |  | 22 |  |  |  | 1
Zjišťování |  |  | samočinně činností |  | zast. : 90 |  |  | dozorce výhybek St.X hlásí telefonicky |  | zast. : 30
konce vlaku |  |  | zabezpečovacího zařízení |  | proj. : 30
Dopravní stanoviště : |  |  | St. JIH |  |  | Dopravní kancelář |  |  | Pracoviště úsekového ovládání
( km ) |  |  | 212.165 |  |  | 213.348 |  |  | 213.348
Počet |  |  | Výpravčí - 1 |  |  | Výpravčí - 3 |  |  | Výpravčí - 3
pracovníků |  |  | výpravčí seřaďovacího nádraží |  |  | hlavní služby, panelový, výprava vlaků |  |  | HD I., HD II., ČV
Dopravní stanoviště : |  | St.KOMPAS |  | St. 2 |  | Stanoviště X. |  | St. 3 |  | St. 4
( km ) |  | 212.165 |  | 213.116 |  | 213.13 |  | 213.326 |  | 213.674
Počet pracovníků |  | Signalista - 2 |  | Signalista - 1 |  | Dozorce výhybek - 1 |  | Signalista - 1 |  | Signalista - 1
Traťové |  |  |  | Směr : Nová Ves u Českých Budějovic |  |  |  | Směr : Včelná
zabezpečovací |  |  |  | Automatické hradlo |  |  |  | Automatické hradlo
zařízení : |  |  |  | AHP - 03 ( bez návěstního bodu ) |  |  |  | AH - 88 ( bez návěstního bodu )
Kód : |  |  |  | 14 |  |  |  | 14
Traťové |  |  |  | Směr : Boršov nad Vltavou |  |  |  | Směr : Nemanice
zabezpečovací |  |  |  | Automatické hradlo |  |  |  | Automatický blok
zařízení : |  |  |  | AH - 88 ( bez návěstního bodu ) |  |  |  | AB 3-88 trojznakový, obousměrný
Kód : |  |  |  | 14 |  |  |  | 10
Zjišťování |  |  |  |  | samočinně činností |  | zast. : 90
konce vlaku |  |  |  |  | zabezpečovacího zařízení |  | proj. : 30
Nástupiště u koleje
č. | Začátek | Konec | Délka |  |  |  | Poznámka
1 + | 213.217 | 213.56 | 343 |  |  |  | č. III, mimoúrovňové, ostrovní
3 | 213.207 | 213.56 | 353 |  |  |  | ( podchody v km 213,355 a 213,388 )
2 + | 213.21 | 213.553 | 343 |  |  |  | č. IV, mimoúrovňové, ostrovní
4 | 213.24 | 213.54 | 300 |  |  |  | ( podchody v km 213,355 a 213,388 )
5 + 7 | 213.22 | 213.555 | 335 |  |  |  | č. II, mimoúrovňové, ostrovní
( podchody v km 213,355 a 213,388 )
9 | 213.287 | 213.53 | 243 |  |  |  | č. I, úrovňové, vnější
501 | 116.764 | 116.944 | 180 |  |  |  | Zastávka České Budějovice jižní zastávka
Odjezd vlaků ze seřaďovacího nádraží - směrové skupiny :
Výpravčí hlavní služby dá příkaz k přípravě vlakové cesty výpravčímu panelistovi a dozorci výhybek St.X. Výpravčí panelista nařídí signalistovi St 3 zastavit rušící posun. Signalista St.3 oznámí na stavědlo KOMPAS připravovaný odjezd vlaku z relační kolej
České Budějovice

## České Budějovice
[43 empty] | A 3 | A 3 | [42 empty] | A 3 | A 3 | [38 empty] | A 3 | A 3 | [43 empty] | A 3 | A 3
[10 empty] | Návěstidla - ŽST | [21 empty] | Návěstidla - ŽST | [17 empty] | Návěstidla - ŽST | [86 empty] | Návěstidla - ŽST | [51 empty] | Návěstidla - ŽST
Vjezdová |  |  |  | Odjezdová | [5 empty] | Cestová | [7 empty] | Cestová | [13 empty] | Seřaďovací | [17 empty] | Spádovištní | [12 empty] | č. | staničení | = | přepočet | N | námezník | přest. |  | č. | staničení | = | přepočet | N | námezník | přest. |  | č. | staničení | = | přepočet | N | námezník | přest. | [25 empty] | č. | staničení | = | přepočet | N | námezník | přest. |  | č. | staničení | = | přepočet | N | námezník | přest. | [5 empty] | Cestová | [5 empty] | Cestová | [5 empty] | Skupinová |  |  |  | Seřaďovací | [35 empty] | Seřaďovací | [10 empty] | Cestová
[6 empty] | Obvod výpravčího JOP | [9 empty] | Obvod výpravčího JOP / St. JIH | [7 empty] | Výpravčí JOP |  |  |  | Obvod výpravčího JOP / stavědlo KOMPAS | [6 empty] | Obvod výpravčího JOP / PSt. 1 | [5 empty] | PSt. 1 | [6 empty] | Obvod stavědla KOMPAS | [25 empty] | Obvod posunu | [43 empty] | Obvod posunu | [10 empty] | Obvod výpravčího JOP / St. 2 | [9 empty] | Obvod výpravčího JOP / St. 3 | [7 empty] | Obvod výpravčího JOP / St. 2 | [31 empty] | Obvod výpravčího JOP / St. 4 | [5 empty] | Obvod výpravčího JOP / St. 3 |  |  |  |  | Obvod výpravčího JOP / St. 4 | [5 empty] | Obvod výpravčího JOP
Z Nové Vsi u Č.B. | [9 empty] | Sc 95 | Sc 103b |  | Sc 1a |  |  |  |  | Sc 104 | 212.503 | Sc 108 | 212.579 |  |  | Se 1 | 117.585 |  |  | I OSp 1 = |  |  |  | Se 159 | 212.233 |  | Se 205 | 117.846 | Se 210 | 118.074 | [24 empty] | 209 | 118.67 | = | 212.308 | 51 | 212.359 | ručně |  | 216 | 118.78 | = | 212.418 | 51 | 212.469 | ručně |  | 226 | 118.903 | = | 212.541 | 51 | 212.592 | ručně | [25 empty] | 230 | 118.994 | = | 212.632 | 51 | 212.683 | ručně |  | 234 | 119.159 | = | 212.797 | -42 | 212.755 | ručně | [7 empty] | Sc 4 | 213.181 |  |  | Lc 101 | 213.13 | Lc 105 | 213.077 | [6 empty] | Se 5 | 119.23 | Se 10 | 213.19 | [34 empty] | Se 101 | 213.224 | Se 109 | 213.458 |  |  |  | Lc 4 | 213.539
|  |  |  | S 91 | [5 empty] | 118.19 | 118.19 |  | 212.457 |  |  | Sc 101 | 212.385 | [10 empty] | Se 150 | 212.009 | Se 153 | 212.089 | [9 empty] | Se 208 | 118 | [5 empty] | Se 163 | 212.367 | Sp 1 |  | III OSp 1 |  | V OSp 1 | [74 empty] | Lc 1a |  | Sc 1 | 213.18 | [10 empty] | Lc 106-116 | [37 empty] | Se 20 | 213.806 | [7 empty] | Lc 1 | 213.61 | [5 empty] | Sc 101b |  | Sc 102b
Př VL | 210.473 |  |  | 211.742 |  |  |  | Lc 91 | [9 empty] | Sc 105 | 212.422 | Sc 109 | 212.454 |  |  | Se 2 | 117.908 | [6 empty] | Se 164 | 212.41 |  | Se 206 | 117.945 | Se 211 | 118.086 | [11 empty] | 212.09 |  | 211.72 |  | 211.52 | [8 empty] | 211 | 118.703 | = | 212.341 | 51 | 212.392 | ručně |  | 219 | 118.82 | = | 212.458 | 51 | 212.509 | ručně |  | 227 | 118.907 | = | 212.545 | 51 | 212.596 | ručně | [25 empty] | 231 | 119.004 | = | 212.642 | 42 | 212.684 | ručně | [11 empty] | 212.896 |  |  |  | Sc 5 | 213.207 |  |  | Lc 102 | 213.246 | Lc 107 | 213.045 |  |  | 213.208 |  |  |  | Se 6 | 212.903 | Se 11 | 213.191 | [28 empty] | Se 15 | 213.557 |  |  |  |  | Se 102 | 213.352 | Se 111 | 213.558 |  |  |  | Lc 5 | 213.567 |  |  | Sc 5b | 213.46 |  | 213.455
[8 empty] | 212.125 | [7 empty] | Sc 102 | 212.428 | [10 empty] | Se 151 | 212.02 | Se 155 | 212.139 | [9 empty] | Se 301 | 117.936 | [5 empty] | Se 165 | 212.444 | [81 empty] | Sc 2 | 213.205 | [48 empty] | Se 22 | 213.871 | [7 empty] | Lc 2 | 213.582 |  |  |  |  | 213.94
V L | 211.173 |  |  | S 101a | [5 empty] | Lc 95 | Lc 103b |  | Sc 5a |  |  |  |  | Sc 106 | 212.563 | Sc 111 | 212.588 |  |  | Se 3 | 211.246 | [6 empty] | Se 167 | 212.524 |  | Se 207 | 118 | Se 212 | 118.326 | [11 empty] | II OSp 1 |  | IV OSp 1 |  | VI OSp 1 | [8 empty] | 213 | 118.736 | = | 212.374 | 51 | 212.425 | ručně |  | 222 | 118.853 | = | 212.491 | 51 | 212.542 | ručně |  | 228 | 118.934 | = | 212.572 | 51 | 212.623 | ručně | [25 empty] | 232 | 119.083 | = | 212.721 | -42 | 212.679 | ručně |  | 351 | 119.217 | = | 212.855 | 46 | 212.901 | ručně |  |  |  | Lc 5a |  |  |  | Sc 7 | 213.255 |  |  | Lc 103 | 213.105 | Lc 109 | 212,779 §) |  |  | Lc 118-146 |  |  |  | Se 7 | 213.044 | Se 12 | 213.201 | [28 empty] | Se 18 | 213.58 |  |  |  |  | Se 107 | 213.205 | Se 112 | 0,215 vleč. |  |  |  | Lc 7 | 213.55 |  |  |  | Lc 101b |  | Lc 102b
|  |  |  | 211.742 | [5 empty] | 118.484 | 118.374 |  | 118.816 |  |  | Sc 103 | 212.407 | [10 empty] | Se 152 | 212.08 | Se 157 | 212.171 | [9 empty] | Se 302 | 117.937 | [5 empty] | Se 166 | 212.516 | 211.84 |  | 211.601 |  | 211.371 | [74 empty] | 212.896 |  | Sc 3 | 213.171 | [10 empty] | 213.139 | [37 empty] | Se 23 | 213.865 | [7 empty] | Lc 3 | 213.567 | [5 empty] | 213.65 |  | 213.987
[18 empty] | Sc 107 | 212.437 | Sc 111b | 212.466 |  |  | Se 4 | 211.653 | [6 empty] | Se 168 | 212.524 |  | Se 209 | 118 | Se 213 | 118.326 | [24 empty] | 214 | 118.757 | = | 212.395 | 42 | 212.437 | ručně |  | 223 | 118.88 | = | 212.518 | 51 | 212.569 | ručně |  | 229 | 118.946 | = | 212.584 | 51 | 212.635 | ručně | [25 empty] | 233 | 119.097 | = | 212.735 | 42 | 212.777 | ručně |  | 352 | 119.274 | = | 212.912 | -51 | 212.861 | ručně | [7 empty] | Sc 9 | 213.269 |  |  | Lc 104 | 213.246 | Lc 111 | 213.045 | [6 empty] | Se 8 | 213.055 | Se 13 | 213.217 | [34 empty] | Se 108 | 213.458 | Se 113 | 0,268 vleč. |  |  |  | Lc 9 | 213.532
119.185
§ = Lc 109 jen návěst "Stůj"
119.23
230
119.213
Vlečka KOH-I-NOOR
tč. mimo provoz
119.14
[89 empty] | KOVk 1 |  |  | 229
119.047
[91 empty] | 228 | [20 empty] | 119.248
[86 empty] | 223 |  |  | 227
[14 empty] | Se 207 | [73 empty] | 226
[15 empty] | Se 208 | [67 empty] | 222
219
118.854
205
[77 empty] | 216 | [28 empty] | 234 | [15 empty] | 119.345
Se 301
302
119.269
202 |  | 203 | [7 empty] | Se 302 | 304 | [61 empty] | 213
233
[5 empty] | 301 |  |  |  |  | 303 | [55 empty] | 209 |  |  | 211 | [27 empty] | 231
Se 205 | [11 empty] | 305
[9 empty] | Se 206 | [64 empty] | 214 | [39 empty] | 119.269
212
306
232
[14 empty] | 206 | [5 empty] | Se 210
Se 2
215
[7 empty] | PSt. 1 | [6 empty] | Se 209
[7 empty] | km 117,916 | [13 empty] | Se 211
[12 empty] | 92 | [65 empty] | 218
[80 empty] | 221 |  |  |  | 224
Sc 103b
225
;
Vk 222
Sc 95
[40 empty] | Se 212 | [117 empty] | Přijímací budova
[41 empty] | Vk 224 | [104 empty] | 213.266 | [11 empty] | podchody v km 213,355 a 213,388
213.527
[40 empty] | Se 213 | [74 empty] | 352
[45 empty] | 207 | [100 empty] | Sc 9
Vk 3
[108 empty] | 348 | 350 | 351
[42 empty] | Lc 103b | [102 empty] | Sc 7
[47 empty] | Se 153 | [46 empty] | 341 | [9 empty] | 346 | [15 empty] | 119.337 | [50 empty] | Lc 9
[108 empty] | 349 | [65 empty] | Se 18
[51 empty] | 318 | Se 309 - DKV (km 118,506) | [87 empty] | 18 | [41 empty] | St. 4
[46 empty] | 208 | [58 empty] | 347 | [36 empty] | Se 13 |  |  |  | 213.261 | [24 empty] | Lc 7
[92 empty] | 340A | [35 empty] | Se 8 |  |  |  | St. 2 |  |  |  |  | 17 | [40 empty] | 25
[140 empty] | Sc 5 | [35 empty] | 21 | [27 empty] | Sc 5b
[133 empty] | 14 | [50 empty] | 30 | [13 empty] | 38
[80 empty] | Sc 5a | [13 empty] | 340 |  |  |  | 342 |  | 344 | 345 | [27 empty] | 9 | 11 | [6 empty] | Sc 3 | [44 empty] | 28 | [16 empty] | Se 22
[59 empty] | 94 | [16 empty] | 97 | [34 empty] | Se 5 | [9 empty] | 5A | 5 |  | 7 | [48 empty] | Lc 5 | [15 empty] | 34 |  |  |  | 35
15
|  |  |  | Se 3 | [13 empty] | S 91 | [61 empty] | Sc 1a | [58 empty] | Se 10 | [37 empty] | 24 |  |  |  |  | 29 |  |  |  |  | 31 | [5 empty] | Se 20 |  | 37 |  |  |  | Se 23
[11 empty] | 91 | [38 empty] | Lc 95 | [63 empty] | Lc 5a | [9 empty] | 6 | [21 empty] | 213.256 | [26 empty] | Lc 3 | [23 empty] | Vk 5
39
[66 empty] | 95 |  | 96 | [52 empty] | 3 | 4 | [6 empty] | 8 |  |  |  | 12 |  |  |  |  | Sc 1 | [42 empty] | 27 | [5 empty] | 32 | 33 |  |  |  |  | 36
|  | V L | [8 empty] | Se 4 | [6 empty] | S 101a | [31 empty] | Lc 91 | [44 empty] | 212.629 | [18 empty] | Lc 1a | [12 empty] | Se 7 |  |  | 10 | [45 empty] | Lc 1 |  |  |  | 26 | [28 empty] | Účelová kolej DKV Plzeň
Sc 2
[9 empty] | 211.625 | [72 empty] | Sc 111 b | [10 empty] | Sc 111 | [20 empty] | Se 6 | Vk 1 | [11 empty] | Vk 2 | [5 empty] | 13 |  |  | 16 | [66 empty] | 49
| Ukončení výtažné koleje zaražedlem v km 211,250 | [84 empty] | Se 167 | [87 empty] | Lc 2 |  | 22
[138 empty] | Sc 4 |  | Se 12 | [39 empty] | Lc 101b
[80 empty] | Sc 109 |  | 143 | [10 empty] | 147 | [52 empty] | 213.27 | [59 empty] | 50
[7 empty] | IV OSp1 | [68 empty] | Se 164 | [9 empty] | Se 168
[75 empty] | 140 |  |  | Sc 107 | [60 empty] | Se 11 | [31 empty] | Lc 4
[104 empty] | Lc 109 | [23 empty] | Lc 111 | [44 empty] | Se 15 | [9 empty] | Se 113
[68 empty] | 212.329 |  |  |  | 139 |  |  |  | Sc 105 | [55 empty] | 169
[17 empty] | 102 | [110 empty] | Lc 107
Se 112
[17 empty] | III OSp1 | [51 empty] | 137 | [5 empty] | Sc 103 | [59 empty] | 173 | [52 empty] | Vlečka č.:
[19 empty] | 404 | [41 empty] | 126 |  |  |  |  | 135 | 135A | [61 empty] | Lc 105 | [22 empty] | St. 3 | [25 empty] | 196 | [9 empty] | 2104
[138 empty] | 175 |  |  |  | Se 101 | [5 empty] | 213.279 | [15 empty] | Sc 101b | [9 empty] | 213.59
[73 empty] | Sc 101 | [134 empty] | Lc 102b |  | 43
[24 empty] | ZVk 2 | [36 empty] | Se 159 | [69 empty] | Lc 103 | [10 empty] | 177 |  |  | 180 | [18 empty] | 194
[60 empty] | 114 | 127 |  |  |  |  | 136 | 136A | [9 empty] | Sc 102 | [76 empty] | Se 102 | [9 empty] | Sc 102b
[55 empty] | Se 157 | [78 empty] | Lc 101 | [17 empty] | 185 |  |  |  |  | 191
[30 empty] | II OSp1 | [40 empty] | 138 | [101 empty] | Se 111
[84 empty] | Sc 104 | [69 empty] | 187 | 188 | [8 empty] | Se 108 | [9 empty] | Vk 103
Lc 102
[24 empty] | ZVk 1 | [126 empty] | 184 | [6 empty] | 192 | [15 empty] | EZ
[77 empty] | 141 | 142 | [11 empty] | Sc 106 | [73 empty] | Se 109 | [9 empty] | ( Vk 103 / 196 )
[51 empty] | Se 155 | [20 empty] | Se 163 | [71 empty] | Lc 104 |  | Vk 102 |  |  |  |  | 183 |  |  |  |  | 189 | [6 empty] | Vk 101
[44 empty] | Se 151 |  | 108 | 110
[84 empty] | 144 | 145 | [5 empty] | Sc 108 | [52 empty] | 179 |  | 181 | [13 empty] | 193 |  |  |  | 195 | [5 empty] | 802
[43 empty] | 107 | [17 empty] | 212.245 | [17 empty] | Se 165 | [62 empty] | 178 | [14 empty] | 190 |  |  |  |  | 213.43
[42 empty] | Se 150 = I OSp1 |  |  |  | Se 152 | [103 empty] | 182 |  |  | 186
[91 empty] | 146 | [49 empty] | Lc 106-116
[86 empty] | Se 166 | [52 empty] | 176
[36 empty] | Vlečka č.: | [27 empty] | 131
[36 empty] | 2106 | [14 empty] | 111 | [10 empty] | 121 | [101 empty] | 213.453
[47 empty] | Sp1 | [13 empty] | 116 |  |  | 129 | [71 empty] | 174
Účelové koleje SŽDC
122
[64 empty] | 130 | [68 empty] | 170
112
172
[47 empty] | 212.09 | [86 empty] | 171
St. JIH
[61 empty] | 115 | [73 empty] | Lc 118-146
[62 empty] | 120 | [69 empty] | 168
[53 empty] | stavědlo KOMPAS | [10 empty] | 133 | [79 empty] | Účelové koleje SŽDC | [7 empty] | CVk 1
[62 empty] | 119 |  | 134 | [64 empty] | 167
[138 empty] | 213.183 | [13 empty] | Se 107
132
[61 empty] | 113 | [66 empty] | 166 | [11 empty] | 405
[64 empty] | 128 | [86 empty] | Vlečka č.:
2080
[62 empty] | 118 | [63 empty] | 165 | [10 empty] | 403 | [6 empty] | 213.246
[64 empty] | 125 | [59 empty] | 163 | [17 empty] | 213.226
402
117
401
124
[117 empty] | 158 | 159 |  | 160 |  |  | 162 |  |  | 164
[64 empty] | 123 | [49 empty] | 157
EZ
[112 empty] | 156 | [5 empty] | ( v.č. 159 )
155
154
[106 empty] | 153 | [80 empty] | § 2 = výhybka uzamčena výměnovým zámkem pro krytí nesjízdného místa
152
[32 empty] | č. | staničení | přest. | č. | staničení | přest. |  | č. | staničení | přest. |  |  |  |  | č. | staničení | přest. |  | č. | staničení | N | námezník | přest. |  | č. | staničení | N | námezník | přest. | [56 empty] | č. | staničení | N | námezník | přest. | poznámka | [6 empty] | č. | staničení | N | námezník | přest. |  |  | poznámka |  |  |  |  | č. | staničení | N | námezník | přest. |  |  | poznámka | [8 empty] | č. | staničení | přest. |  | č. | staničení | přest. |  | č. | staničení | N | námezník | přest. | [5 empty] | č. | staničení | přest. |  | č. | staničení | přest. |  | č. | staničení | přest. |  | č. | staničení | přest. | č. | staničení | přest. |  | č. | staničení | přest. |  |  |  | č. | staničení | N | námezník | přest. |  |  | poznámka
[36 empty] | Obvod výpravčího JOP / St. JIH | [16 empty] | Obvod stavědla KOMPAS | [67 empty] | Obvod dozorce výhybek St.X | [18 empty] | Obvod dozorce výhybek St.X | [22 empty] | Obvod výpravčího JOP / St. 3 | [16 empty] | Obvod výpravčího JOP / St. 2 | [10 empty] | Obvod výpravčího JOP / St. 4 | [13 empty] | Obvod posunu
[32 empty] | 107 | 212.02 | elm. |  |  |  |  | 140 | 212.399 | elm. | [60 empty] | 151 | [14 empty] | 151 | 212.738 | -51 | 212.687 | ručně | bez zabezpečení | [6 empty] | 159 | 212.947 | 51 | 212.998 | ručně | výměnový zámek, klíč v.č. 159 držen v EMZ v kolejišti | [6 empty] | 168 | 213.115 | -51 | 213.064 | ručně | bez zabezpečení | [53 empty] | 39 | 213.858 | 42 | 213.9 | ručně | bez zabezpečení
[18 empty] | č. | staničení | = | přepočet | přest. |  | č. | staničení | = | přepočet | přest. | [6 empty] | 135 | 212.303 | elm. | [8 empty] | 111 | 212.141 | elm. |  | 117 | 212.261 | 33 | 212.294 | elm. |  | 128 | 212.284 | 51 | 212.335 | elm. | [100 empty] | 184 | 213.315 | elm. |  | 172 | 213.145 | 51 | 213.196 | elm.
[23 empty] | Obvod výpravčího JOP / PSt.1 | [8 empty] | 108 | 212.084 | elm. |  |  |  |  | 141 | 212.425 | elm. | [75 empty] | 152 | 212.765 | -51 | 212.714 | ručně | bez zabezpečení | [6 empty] | 160 | 212.974 | 51 | 213.025 | ručně | bez zabezpečení | [6 empty] | 170 | 213.128 | -51 | 213.077 | ručně | bez zabezpečení | [10 empty] | 169 | 213.122 | elm. | [15 empty] | 3 | 212.978 | elm. |  | 7 | 213.011 | elm. |  | 13 | 213.125 | elm. |  | 21 | 213.608 | elm. | 28 | 213.666 | elm. |  | 34 | 213.739 | elm. |  |  |  | 49 | 213.926 | 51 | 213.977 | ručně | bez zabezpečení
č. | staničení | N | námezník | přest. |  | č. | staničení | = | přepočet | přest. | č. | staničení | = | přepočet | přest. | [19 empty] | 136 | 212.303 | elm. | [8 empty] | 112 | 212.17 | elm. |  | 120 | 212.261 | 33 | 212.294 | elm. |  | 129 | 212.287 | 51 | 212.338 | elm. | [100 empty] | 185 | 213.325 | elm. |  | 182 | 213.307 | -51 | 213.256 | elm.
[5 empty] | Obvod výpravčího JOP | [7 empty] | Obvod výpravčího JOP / St. JIH | [10 empty] | 301 | 117.898 | = | 211.536 | elm. |  |  |  | 110 | 212.09 | elm. |  |  |  |  | 142 | 212.435 | elm. | [75 empty] | 153 | 212.792 | -51 | 212.741 | ručně | bez zabezpečení | [6 empty] | 162 | 213.001 | 51 | 213.052 | ručně | výměnový zámek, klíč v.č. 162 v úschově u DV St.X | [6 empty] | 171 | 213.145 | -51 | 213.094 | ručně | bez zabezpečení | [10 empty] | 173 | 213.149 | elm. | [15 empty] | 4 | 212.984 | elm. |  | 8 | 213.091 | elm. |  | 14 | 213.133 | elm. |  | 22 | 213.609 | elm. | 29 | 213.671 | elm. |  | 903 | 213.766 | křiž. |  |  |  | 50 | 213.963 | 51 | 214.014 | ručně | bez zabezpečení
[35 empty] | 135A | 212.308 | elm. | [8 empty] | 113 | 212.237 | elm. |  | 121 | 212.262 | 33 | 212.295 | elm. |  | 130 | 212.287 | 51 | 212.338 | elm. | [100 empty] | 187 | 213.352 | elm. |  | 183 | 213.312 | -51 | 213.261 | elm.
[6 empty] | 92 | 117.983 | = | 211.621 | elm. | [7 empty] | 202 | 117.843 | = | 211.481 | elm. |  | 302 | 117.936 | = | 211.574 | elm. | [10 empty] | 143 | 212.472 | elm. | [75 empty] | 154 | 212.819 | -51 | 212.768 | ručně | bez zabezpečení | [6 empty] | 163 | 213.003 | -51 | 212.952 | ručně | bez zabezpečení | [6 empty] | 174 | 213.155 | -51 | 213.104 | ručně | bez zabezpečení | [10 empty] | 175 | 213.182 | elm. | [15 empty] | 5 | 212.984 | elm. |  | 9 | 213.091 | elm. |  | 15 | 213.136 | elm. |  | 24 | 213.617 | § 2 | 30 | 213.686 | elm. |  | 35 | 213.793 | elm. |  |  |  | 196 | 213.626 | -51 | 213.575 | ručně | výměnový zámek, klíč Vk 103 / 196 držen v EMZ v kolejišti
[35 empty] | 136A | 212.312 | elm. | [8 empty] | 115 | 212.237 | elm. |  | 122 | 212.262 | 33 | 212.295 | elm. |  | 131 | 212.287 | 51 | 212.338 | elm. | [100 empty] | 188 | 213.352 | elm. |  | 189 | 213.371 | -51 | 213.32 | elm.
[6 empty] | 94 | 118.574 | = | 212.212 | elm. | [7 empty] | 203 | 117.87 | = | 211.508 | elm. |  | 303 | 117.943 | = | 211.581 | elm. |  |  |  | 114 | 212.231 | elm. |  |  |  |  | 144 | 212.5 | elm. | [75 empty] | 155 | 212.846 | -51 | 212.795 | ručně | bez zabezpečení | [6 empty] | 164 | 213.028 | 51 | 213.079 | ručně | výměnový zámek, klíč v.č. 164 v úschově u DV St.X | [6 empty] | 176 | 213.182 | -51 | 213.131 | ručně | bez zabezpečení | [10 empty] | 177 | 213.224 | elm. | [15 empty] | 5A | 212.978 | elm. |  | 10 | 213.091 | elm. |  | 16 | 213.158 | elm. |  | 25 | 213.633 | elm. | 31 | 213.719 | elm. |  | 36 | 213.806 | elm.
[11 empty] | 207 | 118.398 | = | 212.036 | elm. | [19 empty] | 137 | 212.341 | elm. | [8 empty] | 116 | 212.238 | elm. |  | 123 | 212.285 | 51 | 212.336 | elm. |  | 132 | 212.285 | 51 | 212.336 | elm. | [100 empty] | 191 | 213.379 | elm. |  | 190 | 213.382 | -39 | 213.343 | elm. | [30 empty] | 401 | 213.112 | 46 | 213.158 | ručně | bez zabezpečení
91 | 211.655 | 65 | 211.72 | elm. |  | 95 | 212.299 |  |  | elm. | [7 empty] | 205 | 117.936 | = | 211.574 | elm. |  | 304 | 117.968 | = | 211.606 | elm. |  |  |  | 126 | 212.239 | elm. |  |  |  |  | 145 | 212.51 | elm. | [75 empty] | 156 | 212.873 | -51 | 212.822 | ručně | bez zabezpečení | [6 empty] | 165 | 213.034 | -51 | 212.983 | ručně | bez zabezpečení | [6 empty] | 178 | 213.207 | -42 | 213.165 | ručně | bez zabezpečení | [10 empty] | 180 | 213.249 | elm. | [15 empty] | 901 | 213.051 | křiž. |  | 11 | 213.091 | elm. |  | 17 | 213.173 | elm. |  | 26 | 213.642 | elm. | 32 | 213.713 | elm. |  | 37 | 213.813 | elm. |  |  |  | 402 | 213.137 | 51 | 213.188 | ručně | bez zabezpečení
[11 empty] | 208 | 118.45 | = | 212.088 | elm. | [19 empty] | 138 | 212.356 | elm. | [8 empty] | 118 | 212.261 | elm. |  | 124 | 212.285 | 51 | 212.336 | elm. |  | 133 | 212.286 | 51 | 212.337 | elm. | [100 empty] | 192 | 213.388 | elm. |  | 193 | 213.409 | -51 | 213.358 | elm. | [30 empty] | 403 | 213.174 | 51 | 213.225 | ručně | bez zabezpečení
[6 empty] | 96 | 212.32 |  |  | elm. | [7 empty] | 206 | 118.005 | = | 211.643 | elm. |  | 305 | 117.985 | = | 211.623 | elm. |  |  |  | 127 | 212.239 | elm. |  |  |  |  | 146 | 212.577 | elm. | [75 empty] | 157 | 212.898 | -42 | 212.856 | ručně | bez zabezpečení | [6 empty] | 166 | 213.061 | -51 | 213.01 | ručně | bez zabezpečení | [6 empty] | 179 | 213.24 | -51 | 213.189 | ručně | bez zabezpečení | [10 empty] | 181 | 213.257 | elm. | [15 empty] | 6 | 213.011 | elm. |  | 12 | 213.125 | elm. |  | 18 | 213.2 | elm. |  | 27 | 213.642 | elm. | 33 | 213.726 | elm. |  | 38 | 213.862 | elm. |  |  |  | 405 | 213.201 | 46 | 213.247 | ručně | bez zabezpečení
[35 empty] | 139 | 212.37 | elm. | [8 empty] | 119 | 212.261 | elm. |  | 125 | 212.285 | 51 | 212.336 | elm. |  | 134 | 212.285 | 51 | 212.336 | elm. | [100 empty] | 194 | 213.455 | elm. |  | 195 | 213.458 | -51 | 213.407 | elm.
[6 empty] | 97 | 118.765 | = | 212.403 | elm. | [13 empty] | 306 | 118.04 | = | 211.678 | elm. |  |  |  | 902 | 212.271 | křiž. |  |  |  |  | 147 | 212.596 | elm. | [75 empty] | 158 | 212.931 | -51 | 212.88 | ručně | bez zabezpečení | [6 empty] | 167 | 213.088 | -51 | 213.037 | ručně | bez zabezpečení | [6 empty] | 186 | 213.346 | -51 | 213.295 | ručně | výměnový zámek, klíč v.č. 186 v úschově u DV St.X | [53 empty] | 802 | 213.523 | -42 | 213.481 | ručně | bez zabezpečení
[43 empty] | A 3 | A 3 | [42 empty] | A 3 | A 3 | [38 empty] | A 3 | A 3 | [43 empty] | A 3 | A 3
Nová Ves u Č. Budějovic
124
138
140
118
120
122
104 *
106 *
108 *
110
112
114
116
111 *
109 k
107 *
142
144
146
126
128
130
132
134
105 *
103 *
113*
2 *
1 *
4 *
111a*
9 *
7 *
3 *
DKV Plzeň PJ České Budějovice
103 b *
95 *
101 a *
Výhybky
Výhybky
Výhybky
Výhybky
Výhybky
Výhybky
Výhybky
Výhybky
P 1084 - 3ZNI km 117,933
91 *
1 a *
5 a *
136
St. X
101 *
102 *
6 *
102 b *
3 a *
5 *
7 a *
15 *
2 a *
8 *
201
16 *
18 *
20 *
22 *
11 *
12 *
104 b
106 b
150*
152
156
158
601
101 b*
100
2 výtažná
100 a
320
224
404
406
148 *
603
Garáž TO
604
Výhybky
Výhybky
Garáž TO
602
154
801
802
323 a
323 b
323 c
Garáž TO
310 a
214
212
210
208
311 d
309 d
307 d
305 d
303 d
301 d
222
318
Výhybky
225
223
221
219
217
215
213
211
207
205
203
202
204
206
209
5
60
U
Z
Z
Z
Z
Z
JKB
JKB
JKB
5
5
50
50
5
5

## jižní zhlaví
|  |  |  | Návěstidla - jižní předsunuté zhlaví | [24 empty] | Návěstidla - ŽST
Vjezdová | [5 empty] | Cestová |  | Odjezdová |  | Seřaďovací | [16 empty] | Cestová | [5 empty] | Seřaďovací
[6 empty] | Obvod výpravčího JOP | [20 empty] | Výpravčí JOP |  |  |  | PSt. Motor |  |  |  | Výpravčí / PSt. 1
Z Včelné |  | Z Boršova n/Vl.
[10 empty] | Se 501 | 0.73
Př L | 115.021 | Př BL | 1.55 |  |  | Lc 503 |  | S 501 |  | = | 115.142 | Se 503 | 115.987 | [13 empty] | Lc 501 |  |  |  | Se 201 | 117.555 |  |  | Se 203 | 117.743
0,145 =
L | 115.733 | B L | 0.85 |  |  | 115.727 |  | 116.302 |  | Se 502 | 0.39 | OSe 503 | 116.3 | [13 empty] | 117.405 |  |  |  | Se 202 | 117.585 |  |  | Se 204 | 117.793
|  | = | 115.022 | [6 empty] | = | 115.482
Vlečka č.:
2116
Vlečka č.:
[18 empty] | 2172 | [11 empty] | EZ
|  |  | Se 501 | [7 empty] | Abnormální kilometr : | [18 empty] | ( TVk 1 / T1 )
km 0,000 - 0,100 = 0,147 m
[21 empty] | Vlečka č.: | EZ |  |  |  | Účelová kolej SŽDC |  |  |  | TVk 1 |  |  |  |  | EVk 1
|  | B L |  |  |  |  | Se 502 | [7 empty] | Vk 501 | Se 503 | OSe 503 |  |  |  | 2075 | ( MVk 1 ) |  |  | 117.6
Zastávka České Budějovice jižní zastávka
[19 empty] | Km 116,906 |  |  |  |  | Se 202 | [9 empty] | Se 204
[14 empty] | 501 |  |  |  |  | Ev. č. : 753624 | [17 empty] | 201
[17 empty] | S 501 |  |  |  |  | MVk 1 |  | Se 1 | [11 empty] | T1
[9 empty] | Lc 503 | [13 empty] | Se 201 | [7 empty] | Se 203
502
[10 empty] | L | [9 empty] | Lc 501
č. | staničení | N | námezník | přest. |  | poznámka
|  | Obvod výpravčího JOP | [24 empty] | č. | staničení | N | námezník | přest. |  |  | poznámka
Obvod posunu
501 | 115.919 | 65 | 115.984 | elm. | km tratě 706
= | 0 | -65 | -0.065 |  | km tratě 707 dle staničení | [21 empty] | 201 | 117.843 | -42 | 117.801 | elm. | obsluha výpravčí JOP / zaměstnanec dopravce z PSt.1
= | -0.047 | -65 | -0.112 |  | km tratě 707 přepočtený
502 | 116.017 | -65 | 115.952 | elm. | [22 empty] | T1 | 117.8 | -42 | 117.758 | ručně | výměnový zámek, klíč TVk 1 / T1 držen v EMZ v kolejišti
Výhybky
Včelná
Boršov nad Vltavou
České Budějovice jižní předsunuté zhlaví
503
P 5581 - 3SBI km 0,064
501 *
P 1081 - 3SBI km 116,285
P 1083 - 3ZNI km 117,570
Výhybky
P 1562 - 3SBI km 0,409
P 1082 - 3SBI km 116,952
P 1563 - 3SBI km 0,751
180
P 5581 - 3SBI km 115,808
201
401
60
5
502 *

## severní zhlaví
Návěstidla - ŽST | [14 empty] | Návěstidla - severní předsunuté zhlaví | [10 empty] | Návěstidla - trať
Cestová |  |  | Seřaďovací | [11 empty] | Odjezdová |  | Vjezdová
Obvod výpravčího JOP | [15 empty] | Obvod výpravčího JOP | [7 empty] | Do Nemanic |  |  |  |  | Z Nemanic
[24 empty] | kolej : |  |  |  |  | kolej :
[17 empty] | Z koleje č. 2 |  | Z koleje č. 1 |  |  |  |  | 1 TK - plzeňská |  | 2 TK - pražská |  |  | 2 TK - pražská |  | 1 TK - plzeňská
Sc 101c | [13 empty] | L 5b |  | L 101 c
214.108 |  |  | Se 26 | 0,232 vleč. | [9 empty] | 214.635 |  | 214.704 | 2 S | 215.114 | 1 S | 215.114
[17 empty] | = | 1.726 | [5 empty] | 2155 | 215.507 | 23 | 2.393 |  | 30 | 2.909 | 2160 | 216.023
[17 empty] | = | 1.991
Vlečka č.:
2039
Se 26
1 S
[9 empty] | 51 | [7 empty] | 55 |  |  | P3
L 5b
[11 empty] | 52 | 53 | 54 | [13 empty] | P4
| 214.085 | [29 empty] | 2 S
[6 empty] | Vk 6 |  |  |  | L 101c
Abnormální kilometr k.č. 2 :
km 1,726 = 1,991
44
Sc 101c
[19 empty] | č. | staničení | přest. | č. | staničení | přest. |  | č. | staničení | přest. | č. | staničení | N | námezník | přest.
Obvod výpravčího JOP
[19 empty] | 44 | 214.292 | elm. | 52 | 214.735 | elm. |  | 54 | 214.817 | elm. | P3 | 214.955 | 55 | 215.01 | elm.
[19 empty] | 51 | 214.637 | elm. | 53 | 214.787 | elm. |  | 55 | 214.915 | elm. | P4 | 215.035 | -55 | 214.98 | elm.
1
Výhybky
P 1125 - 3SNI km 214,097
České Budějovice severní předsunuté zhlaví
2
101 c *
P 1126 - 3ZNI km 214,273
3 b *
5 b *
5
50

## Koleje
ŽST České Budějovice - obvod osobního nádraží
Dopravní koleje
| č. | Začátek | Konec | Délka |  | Poznámka
| 1 | 213.18 | 213.61 | 430 |  | Hlavní staniční kolej pro směr Nová Ves u Českých Budějovic, NTV
| 2 | 213.205 | 213.582 | 377 |  | Vjezd - odjezd - průjezd, NTV
| 3 | 213.171 | 213.567 | 396 |  | Hlavní staniční kolej pro směr Včelná // Boršov nad Vltavou, NTV
| 4 | 213.181 | 213.539 | 358 |  | Vjezd - odjezd - průjezd, NTV
| 5 | 213.207 | 213.567 | 360 |  | Hlavní staniční kolej pro směr Nemanice, NTV
| 7 | 213.255 | 213.55 | 295 |  | Vjezd - odjezd - průjezd, NTV
| 9 | 213.269 | 213.532 | 263 |  | Vjezd - odjezd - průjezd, NTV
Ostatní dopravní a spojovací koleje
| č. | Začátek | Konec | Délka |  | Poznámka
| 1 a | 212.457 | 212.896 | 439 |  | Z / na osobní nádraží směr Nová Ves u Českých Budějovic, NTV
| 5 a | 118.816 | 119.257 | 441 |  | Z / na osobní nádraží směr Včelná // Boršov nad Vltavou, NTV
| 5 b | 213.94 | 214.635 | 695 |  | Z / na osobní nádraží směr Nemanice, NTV
| 91 | 211.742 | 212.125 | 383 |  | Z / na osobní nádraží směr Nová Ves u Českých Budějovic, NTV
( pokračování k.č. 1 a )
| 95 | 118.19 | 118.484 | 294 |  | Z / na osobní nádraží směr Včelná // Boršov nad Vltavou, NTV
( pokračování k.č. 5 a )
| 101 a | 211.742 | 212.171 | 429 |  | Z / na seřaďovací nádraží směr Nová Ves u Českých Budějovic, NTV
| 101 b | 213.46 | 213.65 | 190 |  | Z / na seřaďovací nádraží směr Nemanice, NTV
| 101 c | 214.108 | 214.704 | 596 |  | Z / na osobní i seřaďovací nádraží - směr Nemanice, NTV
| 102 b | 213.455 | 213.987 | 532 |  | Z / na seřaďovací nádraží - směr Nemanice, NTV
| 103 a | 212.089 | 212.233 | 144 |  | Z / na seřaďovací nádraží směr Včelná // Boršov nad Vltavou, NTV
| 103 b | 118.19 | 118.374 | 184
| 501 | 116.302 | 117.405 | 1103 |  | Předsunuté jižní zhlaví směr Včelná // Boršov nad Vltavou, NTV
| 502 | 115.733 | 115.952 | 219 |  | Předsunuté jižní zhlaví směr Včelná, NTV
| 503 | 115.022 | 115.727 | 705 |  | Předsunuté jižní zhlaví směr Boršov nad Vltavou
ŽST České Budějovice - obvod seřaďovacího nádraží
Dopravní koleje
| č. | Začátek | Konec | Délka |  | Poznámka
| 101 | 212.385 | 213.13 | 745 |  | Vjezd - odjezd, NTV
| 102 | 212.428 | 213.246 | 818 |  | Vjezd - odjezd, NTV
| 103 | 212.407 | 213.105 | 698 |  | Vjezd - odjezd, NTV
| 105 | 212.422 | 213.077 | 655 |  | Vjezd - odjezd, NTV
| 107 | 212.437 | 213.045 | 608 |  | Vjezd - odjezd, NTV
| 109 | 212.454 | 212.779 | 325 |  | Vjezd - odjezd směr jižní zhlaví, kusá, NTV
| 111 | 212.588 | 213.045 | 457 |  | Vjezd - odjezd, NTV
| 111 b | 212.466 | 212.524 | 58 |  | ( 111 + 111b = 579 m )
| 104 | 212.503 | 213.246 | 743 |  | Jen odjezd všemi směry, seřaďovací dle PV, NTV
| 106 | 212.563 | 213.189 | 626 |  | Jen odjezd všemi směry, seřaďovací dle PV, NTV
| 108 | 212.579 | 213.165 | 586 |  | Jen odjezd všemi směry, seřaďovací dle PV, NTV
| 110 | 212.338 | 213.131 | 793 |  | Jen odjezd směr Nemanice, seřaďovací dle PV, NTV od km 212,870
| 112 | 212.338 | 213.104 | 766 |  | Jen odjezd směr Nemanice, seřaďovací dle PV, NTV od km 212,870
| 114 | 212.338 | 213.077 | 739 |  | Jen odjezd směr Nemanice, seřaďovací dle PV, NTV od km 212,870
| 116 | 212.338 | 213.077 | 739 |  | Jen odjezd směr Nemanice, seřaďovací dle PV, NTV od km 212,870
| 118 | 212.337 | 213.094 | 757 |  | Jen odjezd směr Nemanice, seřaďovací dle PV, NTV od km 212,830
| 120 | 212.337 | 213.064 | 727 |  | Jen odjezd směr Nemanice, seřaďovací dle PV, NTV od km 212,760
| 122 | 212.336 | 213.037 | 701 |  | Jen odjezd směr Nemanice, seřaďovací dle PV, NTV od km 212,760
| 124 | 212.336 | 213.01 | 674 |  | Jen odjezd směr Nemanice, seřaďovací dle PV, NTV od km 212,690
| 126 | 212.336 | 212.983 | 647 |  | Jen odjezd směr Nemanice, seřaďovací dle PV, NTV od km 212,690
| 128 | 212.336 | 212.952 | 616 |  | Jen odjezd směr Nemanice, seřaďovací dle PV, NTV od km 212,690
| 130 | 212.335 | 212.88 | 545 |  | Jen odjezd směr Nemanice, seřaďovací dle PV, NTV od km 212,610
| 132 | 212.335 | 212.856 | 521 |  | Jen odjezd směr Nemanice, seřaďovací dle PV, NTV od km 212,610
| 134 | 212.336 | 212.822 | 486 |  | Jen odjezd směr Nemanice, seřaďovací dle PV, NTV na špici mimo provoz
| 136 | 212.336 | 212.795 | 459 |  | Jen odjezd směr Nemanice, seřaďovací dle PV, NTV na špici mimo provoz
| 138 | 212.336 | 212.768 | 432 |  | Jen odjezd směr Nemanice, seřaďovací dle PV, NTV na špici mimo provoz
| 140 | 212.336 | 212.741 | 405 |  | Jen odjezd směr Nemanice, seřaďovací dle PV, NTV na špici mimo provoz
| 142 | 212.336 | 212.714 | 378 |  | Jen odjezd směr Nemanice, seřaďovací dle PV, NTV na špici mimo provoz
| 144 | 212.336 | 212.687 | 351 |  | Jen odjezd směr Nemanice, seřaďovací dle PV, NTV na špici mimo provoz
| 146 | 212.294 | 212.687 | 393 |  | Jen odjezd směr Nemanice, seřaďovací dle PV, NTV na špici mimo provoz