## Titul
Trať : | 705 |  |  |  |  | Km 17,009 | [6 empty] | Ev. č. : | 736827
| Staniční |  |  |  |  | Elektromechanické
| zabezpečovací |  |  |  |  | řídící přístroj vz. 5007, závislá stavědla | [5 empty] | Kód : 5
| zařízení : |  |  |  |  | mechanická skupinová odjezdová návěstidla
| Dopravní stanoviště : |  |  |  | Stavědlo 1 | Dopravní kancelář |  |  | Stavědlo 2
| ( km ) |  |  |  | 16.725 | 17.009 |  |  | 17.298
| Počet pracovníků : |  |  |  | Signalista - 1 §) | Výpravčí - 1 §) |  |  | Signalista - 1 §)
| Zjišťování |  |  |  |  | signalista St.1 a 2 hlásí obsluhou | [5 empty] | zast. - 20
| konce vlaku |  |  |  |  | zabezpečovacího zařízení | [5 empty] | proj. - 10
|  | Dopravní koleje | [6 empty] | Nástupiště u koleje
č. | Začátek | Konec | Délka | Poznámka |  |  | č. | Začátek | Konec | Délka | Poznámka
1 | 16.596 | 17.219 | 623 | Hlavní staniční kolej
[7 empty] | 1 | 16.925 | 17.077 | 152 | č. I, úrovňové, jednostranné vnitřní
2 | 16.563 | 17.195 | 632 | Vjezd - odjezd - průjezd
[7 empty] | 3 | 16.95 | 17.06 | 110 | č. II, úrovňové, jednostranné vnitřní
3 | 16.596 | 17.228 | 632 | Vjezd - odjezd - průjezd
§ ) = obsazení v době stanovené "Rozkazem o výluce služby dopravních zaměstnanců"
Suchdol nad Lužnicí

## Suchdol nad Lužnicí
[5 empty] | Směr : Nová Ves nad Lužnicí | [10 empty] | Návěstidla - ŽST | [11 empty] | Návěstidla - ŽST | [11 empty] | Směr : Majdalena
[14 empty] | Vjezdová |  | Odjezdová - skupinová |  |  | Seřaďovací | [7 empty] | Seřaďovací | Odjezdová - skupinová |  |  |  | Vjezdová
[16 empty] | Obvod signalisty St.1 | [7 empty] | Km 17,009 |  |  |  | Obvod signalisty St.2
| Traťové | [37 empty] | Traťové
| zabezpečovací |  |  |  | Hradlový poloautoblok |  |  |  | Kód : 2 |  |  |  |  | Př L | 15.1 |  |  |  | Stanice bez |  |  |  |  | C |  |  | Stanice bez |  |  |  |  | Př S | 18.31 | [5 empty] | zabezpečovací | Hradlový poloautoblok |  |  |  | Kód : 2
| zařízení : | [15 empty] | S 2-3 | 16.602 | seřaďovacích | [7 empty] | seřaďovacích |  | L 2-3 | 17.242 | [8 empty] | zařízení :
[14 empty] | L | 16.228 |  |  |  | návěstidel |  |  |  |  | III. / 2010 |  |  | návěstidel |  |  |  |  | S | 17.61
| Zjišťování konce |  |  |  | signalista hlásí obsluhou |  |  | zast. | 21 | [14 empty] | Vjezdové / odjezdové rychlosti : | [14 empty] | Zjišťování konce | signalista hlásí obsluhou |  |  | zast. | 21
| vlaku : |  |  |  | zabezpečovacího zařízení |  |  | proj. | 11 | [14 empty] | v pokračování traťové koleje - rychlost traťová s místním omezením | [14 empty] | vlaku : | zabezpečovacího zařízení |  |  | proj. | 11
při jízdě do odbočky - rychlost 40 km/h
[22 empty] | Vk 1 | [9 empty] | Vk 2
3
7
S
[9 empty] | 1 |  |  | 2 | [26 empty] | 8
6
L
5
[23 empty] | 4 | [14 empty] | St. 2
[15 empty] | S 2-3 | [18 empty] | L 2-3
St. 1
[25 empty] | JVk 1 | Vlečka |  |  |  |  | JVk 2
STASEK
č. | staničení | N | námezník | přest. |  | č. | staničení | N | námezník | přest. |  |  | poznámka | [18 empty] | č. | staničení | N | námezník | přest. |  |  | poznámka |  | č. | staničení | N | námezník | přest.
|  | Obvod signalisty St.1 | [8 empty] | Obvod posunu | [25 empty] | Obvod posunu | [5 empty] | Obvod signalisty St.2
1 | 16.512 | 51 | 16.563 | p + z |  | 3 | 16.781 | 51 | 16.832 | ručně | výměnový zámek, klíč Vk 1 / 3 držen v řídícím přístroji | [12 empty] | Současné vlakové cesty | [7 empty] | 5 | 17.237 | -42 | 17.195 | ručně | výměnový zámek, klíč JVk 2 / 5 držen v řídícím přístroji |  |  |  | 6 | 17.27 | -51 | 17.219 | p + z
Zabezpečovací zařízení neumožňuje současné vlakové cesty
2 | 16.545 | 51 | 16.596 | p + z |  | 4 | 16.895 | 51 | 16.946 | ručně | výměnový zámek, klíč JVk 1 / 4 držen v řídícím přístroji | [12 empty] | vyjma současných odjezdů | [7 empty] | 7 | 17.27 | -42 | 17.228 | ručně | společný závorník Vk 2 / 7 na St.2 |  |  |  | 8 | 17.303 | -51 | 17.252 | p + z
Výhybky
Suchdol nad Lužnicí
Výhybky
1
3
2
5
PZS - 3SNI km 16,248
PZM 2 km 16,768 obsluha ze St.1
PZM 2 km 17,307 obsluha ze St.2