## titul
Trať : | 706 |  |  |  | Km 19,122 | [6 empty] | Ev. č. : | 747923
Dopravna D 3
Mechanické se samovratnými výhybkami č. 3 a 6,
| Zabezpečovací |  |  |  | indikace koncové polohy samovratných výhybek je přenášena do JOP ŽST Rybník, | [5 empty] | Kód : 1
| zařízení : |  |  |  | ostatní výhybky a výkolejky přestavuje a uzamyká doprovod vlaku.
Hlavní klíče od výhybek a výkolejek jsou drženy v ústředním zámku ( ÚZ Lo ),
výsledný klíč ústředního zámku je držen v EZ 3, který uvolňuje dirigující dispečer z JOP ŽST Rybník
| Dopravní stanoviště : |  |  |  | Služební místnost - T
| ( km ) |  |  |  | 19.122
| Sídlo dirigujícího dispečera : |  |  |  | Rybník
záznam hovorů zařízením ReDat
|  | Dopravní koleje | [5 empty] | Nástupiště u koleje
č. | Začátek | Konec | Délka | Poznámka |  | č. | Začátek | Konec | Délka | Poznámka
1 | 19.127 | 19.222 | 95 | Přednostní směr
z Vyššího Brodu, NTV
[6 empty] | 1 | 19.137 | 19.219 | 82 | č. I, úrovňové, jednostranné vnitřní
2 | 19.127 | 19.222 | 95 | Přednostní směr
|  |  |  | z Lipna n/Vltavou, NTV |  | 2 | 19.137 | 19.214 | 77 | č. II, úrovňové, jednostranné vnitřní
1a | 19.273 | 19.57 | 297 | Vjezd - odjezd, NTV
Loučovice

## Loučovice
[5 empty] | Směr : Vyšší Brod klášter | [6 empty] | Návěstidla | [9 empty] | Návěstidla | [11 empty] | Směr : Lipno nad Vltavou
[12 empty] | Hranice dopravny |  | Indikátor Sv | [7 empty] | Indikátor Sv |  | Hranice dopravny
Km 19,122
| Traťové |  |  |  | Rádiové spojení | [25 empty] | Traťové |  |  | Rádiové spojení
| zabezpečovací |  |  |  | síť SRD - TRS |  | Kód : 16 |  |  |  |  | LT | 18.801 | Sv 3 | 19.083 |  |  |  | SENA | C | JPg | Sv 6 | 19.273 | LT | 19.776 | [5 empty] | zabezpečovací |  |  | síť SRD - TRS |  |  |  | Kód : 16
| zařízení : |  |  |  | provoz podle SŽDC (ČD) D - 3 | [25 empty] | zařízení : |  |  | provoz podle SŽDC (ČD) D - 3
X. / 2011
Vjezdové / odjezdové rychlosti :
v pokračování traťové koleje - rychlost traťová s místním omezením
při jízdě do odbočky - rychlost 40 km/h
EZ 3
( ÚZ Lo )
[10 empty] | Vk 2 | [5 empty] | Vk 3 |  | Vk 4 | [7 empty] | Vk 5
LT
[8 empty] | 2 | [8 empty] | 6 | [9 empty] | 7
3
|  | L T | [14 empty] | Sv 6
[9 empty] | Sv 3 | [17 empty] | 19.62
č. | staničení | N | námezník | přest |  | poznámka | [21 empty] | č. | staničení | N | námezník | přest |  |  | poznámka
2 | 19.056 | 46 | 19.102 | ručně | výměnový zámek v závislosti na Vk 2, klíč Vk 2 / 2 držen v ÚZ | [22 empty] | 6 | 19.273 | -51 | 19.222 | SV | Přednostní poloha na kolej č. 2 |  |  | ( klíč v.č. 2 v SHK - II. )
Současné vlakové cesty
3 | 19.083 | 44 | 19.127 | SV | Přednostní poloha na kolej č. 1 |  | ( klíč v.č. 3 v SHK - I. ) | [12 empty] | Z důvodu zajištění bezpečnosti cestujících | [7 empty] | 7 | 19.621 | -51 | 19.57 | ručně | výměnový zámek v závislosti na Vk 5, klíč Vk 5 / 7t / 7 držen v ÚZ
nejsou současné vjezdy vlaků s přepravou cestujících povoleny
Loučovice
P 6131 km 18,916
P 6132 km 19,280
Výhybky
Výhybky
> 1 *
2 * <
1
ÚZ
T
1 a *
3
2
82
77