## titul
Trať : | 706 |  |  |  | Km 69,781 |  |  | Ev. č. : | 752329
Trať : | 706 A |  |  |  | Km 69,781 = 0,000
Staniční |  |  |  |  | Jednotné obslužné pracoviště
zabezpečovací |  |  |  |  | ESA 11 |  |  | Kód : 22
zařízení : |  |  |  |  | dálková obsluha dispečerem DOZ z ŽST Č. Budějovice
Dopravní stanoviště : |  |  |  |  | Dopravní kancelář
( km ) |  |  |  |  | 69,781
Výprava vlaků s přepravou cestujících dle čl. 505 ČD D2
Počet |  |  |  |  | Výpravčí - 1 |  | Staniční dozorce - 1
pracovníků |  |  |  |  | dirigující dispečer pro trať Rybník - Lipno nad Vltavou
Traťové |  |  |  | Směr : Horní Dvořiště // Omlenice |  |  | Směr : Rožmberk nad Vltavou
zabezpečovací |  |  |  | Automatické hradlo |  |  | Telefonické dorozumívání
zařízení : |  |  |  | AH - 88 ( s návěstním bodem ) |  |  | provoz podle D - 3
Kód : |  |  |  | 14 |  |  | 15
|  |  |  | Směr : Horní Dvořiště // Omlenice |  |  | Směr : Rožmberk nad Vltavou
Zjišťování |  |  | samočinně činností |  | zast.: 90 | výpravčí |  | zast. : 00
konce vlaku |  |  | zabezpečovacího zařízení |  | proj. : 30 |  |  | proj. : -
Dopravní koleje
č. | Začátek | Konec | Délka |  |  | Poznámka
1 | 69.293 | 69.929 | 636 |  |  | Hlavní staniční kolej, NTV
2 | 69.595 | 69.888 | 293 |  |  | Vjezd - odjezd - průjezd, NTV
2 a | 69.293 | 69.506 | 213 |  |  | ( 2 + 2a = 595 m )
3 | 69.293 | 69.94 | 647 |  |  | Vjezd - odjezd - průjezd, NTV
5 | 69.682 | 69.9 | 218 |  |  | Vjezd - odjezd - průjezd, NTV
5 a | 69.293 | 69.612 | 319 |  |  | ( 5 + 5a = 607 m )
7 | 69.745 | 69.86 | 115 |  |  | Vjezd - odjezd - průjezd, NTV
9 | 69.764 | 69.857 | 93 |  |  | Jen vjezd / odjezd směr Rožmberk nad Vltavou, NTV
11 | 69.764 | 69.852 | 88 |  |  | Hlavní staniční kolej pro směr Rožmberk nad Vltavou, NTV
Nástupiště u koleje
č. | Začátek | Konec | Délka |  |  | Poznámka
1 | 69.61 | 69.778 | 168 |  |  | č. II, úrovňové, jednostranné vnitřní
2 | 69.61 | 69.778 | 168 |  |  | č. I, úrovňové, jednostranné vnitřní
9 | 69.768 | 69.86 | 92 |  |  | č. III, úrovňové, jednostranné vnitřní
11 | 69.774 | 69.86 | 86 |  |  | č. IV, úrovňové, jednostranné vnitřní
Rybník

## Rybník
Návěstidla - trať | [9 empty] | Návěstidla - ŽST | [7 empty] | Návěstidla - ŽST | [19 empty] | Návěstidla - ŽST | [14 empty] | Návěstidla - ŽST | [7 empty] | Návěstidla - trať
Oddílová - AH Bludov | [7 empty] | Vjezdová |  |  | Odjezdová |  |  |  |  | Cestová |  |  |  | Seřaďovací | [15 empty] | Seřaďovací | [5 empty] | Odjezdová | [8 empty] | Odjezdová |  |  |  | Vjezdová | [5 empty] | Oddílová - AH Pšenice
od H. Dvořiště |  | km 66,288 |  | do H. Dvořiště | [5 empty] | Obvod dispečera DOZ | [7 empty] | Obvod dispečera DOZ | [9 empty] | Km 69,781 | [9 empty] | Obvod dispečera DOZ | [14 empty] | Obvod dispečera DOZ | [7 empty] | do Omlenic |  | km 73,930 |  | od Omlenic
[55 empty] | Z Rožmberka n/Vl. |  | Z Omlenic
[13 empty] | S 2a | 69.293 |  |  |  | Sc 7 | 69.745 | Se 1 | 69.165 | Se 4 | 69.615 |  |  |  | SENA | C | JPg | [6 empty] | Se 7 | 69.883 | Se 9 | 69.948 |  |  | L 7 | 0.079 | = | 69.86 | [7 empty] | L 2 | 69.888
Př Lo | 65.38 |  |  | Př So | 67.39 |  |  | Př L | 67.845 | [6 empty] | Sc 2 | 69.595 | [37 empty] | Př RS | 0.88 | Př S | 71.11 |  |  | Př Lo | 73.28 |  |  | Př So | 74.63
[11 empty] | S 1 | 69.293 | S 3 | 69.293 |  |  |  | Sc 9 | 69.764 | Se 2 | 69.506 | Se 5 | 69.615 |  |  |  |  | IX. / 2007 | [9 empty] | Se 10 | 69.959 |  |  | L 9 | 0.076 | = | 69.857 | [5 empty] | L 1 | 69.929 | L 3 | 69.94
Lo | 66.29 |  |  | So | 66.29 |  |  | L | 68.798 | [6 empty] | Sc 5 | 69.682 | [18 empty] | Se 8 | 0.172 | [17 empty] | RS | 0.48 | S | 70.39 |  |  | Lo | 73.993 |  |  | So | 73.86
[13 empty] | S 5a | 69.293 |  |  |  | Sc 11 | 69.764 | Se 3 | 69.612 | Se 6 | 69.629 | [12 empty] | = | 69.953 | Se 11 | 70.056 |  |  | L 11 | 0.071 | = | 69.852 | [7 empty] | L 5 | 69.9 | = | 70.261
Vjezdové / odjezdové rychlosti :
v pokračování traťové koleje - rychlost traťová s místním omezením
při jízdě do odbočky - není-li uvedeno jinak, rychlost 40 km/h
R S
Se 8
14
[37 empty] | Sc 11 | [11 empty] | 13
Sc 9
L 11
9
[35 empty] | Sc 7 | [14 empty] | Vk 3 | Se 9
[27 empty] | 69.596 |  |  |  |  | 7 | 8 | [10 empty] | L 9 | 10 |  |  | 11 | [13 empty] | 70.09
[15 empty] | S 5a | [14 empty] | Se 6 |  | Sc 5 | [23 empty] | PSt.2
[29 empty] | 6 | [15 empty] | L 7 | [10 empty] | ( 11/16, 12/15, 17, 18, 19 )
16
S 3
[29 empty] | Se 3 | [18 empty] | L 5
[10 empty] | 3 | [46 empty] | 18 |  |  | Se 11
[15 empty] | S 1 | [50 empty] | S
[7 empty] | 1 | [42 empty] | L 3 | [9 empty] | 19
[10 empty] | 2 |  |  |  |  | S 2a | [11 empty] | Sc 2 | [29 empty] | 17
| L | [5 empty] | Se 1 | [42 empty] | L 1
15
[9 empty] | PSt.1 | [15 empty] | 4 |  |  |  | Se 4 | [22 empty] | Se 10
[9 empty] | ( 1, 2, 3 ) | [14 empty] | Se 2 | [22 empty] | L 2
5
[29 empty] | Se 5 | [18 empty] | 12 | [12 empty] | 70.087
[28 empty] | Vk 1 | [18 empty] | Se 7
69.638
Vk 2
č. | staničení | N | námezník | přest. |  | č. | staničení | přest. | [27 empty] | č. | staničení | přest. |  | č. | staničení | přest. |  | č. | staničení | přest. | [6 empty] | č. | staničení | přest. |  | č. | staničení | přest. |  | č. | staničení | N | námezník | přest.
|  |  |  | Obvod dispečera DOZ | [36 empty] | Obvod dispečera DOZ | [17 empty] | Obvod dispečera DOZ
[28 empty] | Současné vlakové cesty | [7 empty] | 4 | 69.52 | elm. |  | 7 | 69.678 | elm. |  | 10 | 69.864 | elm. | [6 empty] | 13 | 69.917 | elm. | [5 empty] | 14 | 69.95 | -51 | 69.899 | elm.
[6 empty] | 2 | 69.21 | elm. | [19 empty] | Vzájemně vyloučeny jsou všechny : 1) - protisměrné jízdní cesty na tutéž kolej | [28 empty] | 17 | 70.014 | elm. |  | = | 0.169 | -51 | 0.118
1 | 69.171 | 51 | 69.222 | elm. | [23 empty] | 2) - jízdní cesty mající předepsanou rozdílnou polohu alespoň jedné pojížděné nebo odvratné výhybky | [7 empty] | 5 | 69.564 | elm. |  | 8 | 69.686 | elm. |  | 11 | 69.901 | elm. | [6 empty] | 15 | 69.973 | elm.
[6 empty] | 3 | 69.216 | elm. | [48 empty] | 18 | 70.014 | elm.
[36 empty] | 6 | 69.614 | elm. |  | 9 | 69.721 | elm. |  | 12 | 69.901 | elm. | [6 empty] | 16 | 69.977 | elm. | [5 empty] | 19 | 70.053 | -51 | 70.002 | elm.
Rybník
5 *
1 *
Rožmberk nad Vltavou
Omlenice
PZS - 3SBI km 70,092
3 *
7 a *
Výhybky
Výhybky
5 a *
2 a *
2 *
4 *
7 *
Výhybky
1 *
3 *
11 *
9 *
7 b
4 a
PZS - 3SBI km 0,202 = 69,983
50
50
50
50
50
50
6
5
5
5
5
5
5
5
5
5
5