## Kaplice
Směr : Omlenice | [17 empty] | Návěstidla - ŽST | [26 empty] | Návěstidla - ŽST | [8 empty] | Směr : Velešín
[14 empty] | Vjezdová |  |  |  | Odjezdová | [5 empty] | Seřaďovací | [7 empty] | Trať : 706 |  |  | Km 86,502 | [5 empty] | Ev. č. : 752725 |  | Seřaďovací |  | Odjezdová | [5 empty] | Vjezdová
[18 empty] | Obvod dispečera DOZ | [26 empty] | Obvod dispečera DOZ
| Traťové |  |  |  | Automatické hradlo | [49 empty] | Traťové |  |  |  | Automatické hradlo
| zabezpečovací |  |  |  | AH - 88 ( bez návěstního bodu ) |  |  |  | Kód : 14 |  |  |  |  | Př L | 85.1 |  |  |  |  | S 2 | 86.311 | Se 1 | 86.197 | Se 3 | 86.264 | Se 101 | 86.117 | [5 empty] | Staniční |  |  | Elektronické stavědlo | [6 empty] | Se 6 | 86.96 |  |  | L 2 | 86.937 |  |  | Př S | 88.307 |  |  | zabezpečovací |  |  |  | AH - 88 ( s návěstním bodem ) |  |  |  | Kód : 14
| zařízení : |  |  |  | kontrola volnosti tratě počítačem náprav | [12 empty] | S 1 | 86.311 |  |  |  |  | Se 4 | 86.319 | [7 empty] | zabezpečovací |  |  | K 2000 - Starmon |  |  |  | Kód : 22 |  |  |  |  | L 1 | 86.937 | [8 empty] | zařízení : |  |  |  | kontrola volnosti tratě počítačem náprav
[14 empty] | L | 85.82 |  |  |  |  | S 3 | 86.386 | Se 2 | 86.22 | Se 5 | 86.392 | Se 102 | 86.155 | [5 empty] | zařízení : |  |  | dálková obsluha dispečerem DOZ z ŽST Č. Budějovice | [6 empty] | Se 7 | 87.116 |  |  | L 3 | 86.96 |  |  | S | 87.596
| Zjišťování konce |  |  |  | samočinně činností |  |  | zast. | 90 | [45 empty] | Zjišťování konce |  |  |  | samočinně činností |  |  | zast. | 90
| vlaku : |  |  |  | zabezpečovacího zařízení |  |  | proj. | 30 | [23 empty] | Dopravní stanoviště : |  |  | Dopravní kancelář | [18 empty] | vlaku : |  |  |  | zabezpečovacího zařízení |  |  | proj. | 30
[33 empty] | ( km ) |  |  | 86,502
Výprava vlaků s přepravou cestujících dle čl. 505 ČD D2
Oddílová - AH Netřebice
[36 empty] | Vjezdové / odjezdové rychlosti : | [19 empty] | do Velešína |  | km 90,214 |  | od Velešína
[16 empty] | Vlečka | [19 empty] | v pokračování traťové koleje - rychlost traťová s místním omezením
[16 empty] | Jednota | [19 empty] | při jízdě do odbočky - rychlost 50 km/h | [19 empty] | Př Lo | 89.498 |  |  | Př So | 91.103
Se 5
[14 empty] | Se 3 | [32 empty] | Vk 1 | [8 empty] | Lo | 90.203 |  |  | So | 90.203
[17 empty] | 86.304 | [5 empty] | 7
|  |  | Vlečka |  | Vk 101 | Vk 102 | Se 102 | [15 empty] | S 3
|  |  | AGS | [6 empty] | P1 | [7 empty] | 4 6 | [27 empty] | Se 6
[52 empty] | 10 |  |  | Se 7
[17 empty] | S 1 | [44 empty] | S
[5 empty] | Se 101 |  |  |  | 1 |  | Se 2 | 2 | [33 empty] | L 3 | [8 empty] | 12
[17 empty] | S 2 | [35 empty] | 11
|  | L | [6 empty] | Se 1 | [35 empty] | L 1
3
[18 empty] | Se 4 | [16 empty] | 9
L 2
[9 empty] | 86.202 | [8 empty] | 5 | [13 empty] | 8 |  |  |  |  | 86.672
EZ
[31 empty] | ( 8 / 9 ) |  |  |  |  | Současné vlakové cesty
Vzájemně vyloučeny jsou pouze protisměrné
jízdní cesty na tutéž kolej
č. | staničení | N | námezník | přest. |  | č. | staničení | N | námezník | přest. |  | č. | staničení | N | námezník | přest. | [28 empty] | č. | staničení | N | námezník | přest. |  |  | poznámka |  | č. | staničení | N | námezník | přest. |  | č. | staničení | N | námezník | přest.
[8 empty] | Obvod dispečera DOZ | [19 empty] | č. | Začátek | Konec |  | Délka |  | Poznámka |  | C | č. | Začátek | Konec |  | Délka | Poznámka | [7 empty] | Obvod posunu | [8 empty] | Obvod dispečera DOZ
[6 empty] | 3 | 86.24 | 51 | 86.291 | elm. |  | 6 | 86.318 | 51 | 86.369 | elm. | [11 empty] | 1 | 86.311 | 86.937 |  | 626 |  | Hlavní staniční kolej, NTV |  | SENA | 1 | 86.4 | 86.615 |  | 215 | č. II, úrovňové, jednostranné vnitřní
1 | 86.198 | 51 | 86.249 | elm. | [31 empty] | JPg | [8 empty] | 8 | 86.574 | 51 | 86.625 | ručně | vým. zámek, klíč v.č. 8 / 9 držen v EMZ v kolejišti |  |  |  | 10 | 87.031 | -51 | 86.98 | elm.
[6 empty] | 4 | 86.313 | -51 | 86.262 | elm. |  | 7 | 86.388 | -51 | 86.337 | elm. | [11 empty] | 2 | 86.311 | 86.937 |  | 626 |  | Vjezd - odjezd - průjezd, NTV |  |  | 2 | 86.46 | 86.605 |  | 145 | č. I, úrovňové, jednostranné vnitřní | [17 empty] | 12 | 87.115 | -69 | 87.046 | elm.
2 | 86.237 | 51 | 86.288 | elm. | [31 empty] | IX. | [8 empty] | 9 | 86.65 | -51 | 86.599 | ručně | vým. zámek, v závislosti na v.č. 8 |  |  |  | 11 | 87.046 | -65 | 86.981 | elm.
[6 empty] | 5 | 86.317 | -51 | 86.266 | elm. |  | P1 | 86.217 | 42 | 86.259 | elm. | [11 empty] | 3 | 86.386 | 86.96 |  | 574 |  | Vjezd - odjezd - průjezd, NTV |  | 2007 | 3 | 86.405 | 86.505 |  | 100 | č. III, úrovňové, jednostranné vnitřní
Výhybky
Kaplice
Výhybky
Dopravní koleje
Nástupiště u koleje
4
Návěstidla - trať
PZS - 3SBI km 86,142
PZS - 3SBI km 87,150
1 *
2 *
3 *
5
4 b
4 a
3 a
5 a
5
5
5
5
5
5