## Černý Kříž
|  |  | Směr : Volary // Nová Pec | [24 empty] | Směr : Stožec
[11 empty] | Trať : 707 |  |  |  | Km 61,866 = 83,800 |  |  |  | Ev. č. : 739326
[6 empty] | Návěstidla | [12 empty] | Návěstidla
|  |  | Traťové zabezpečovací zařízení : |  |  | Hranice dopravny |  | Indikátor Sv | [6 empty] | Dopravna D 3 |  |  |  | Indikátor Sv |  |  |  | Hranice dopravny |  |  |  |  | Traťové zabezpečovací zařízení :
[6 empty] | LT (od Volar) |  |  |  | Sv 4 |  |  |  |  | Mechanické se samovratnými vyhybkami
|  |  | Rádiové spojení ( síť SRV ) |  |  | 61.61 |  |  |  | 61.793 |  |  |  |  | 3 sv, 4 sv, 5 sv, 6 sv, 7 sv | [12 empty] | Rádiové spojení ( síť SRV )
|  |  | provoz podle D - 3 |  |  |  |  | Sv 3 | [6 empty] | dálkový dohled z pracoviště JOP u dirigujícího dispečera |  |  |  | Sv 6 |  | Sv 7 |  | L T |  |  |  |  | provoz podle D - 3
[6 empty] | LT (od N. Pece) |  | 61.761 |  | Sv 5 |  |  |  |  | ostatní výhybky a výkolejky přestavuje a uzamyká doprovod vlaku |  |  |  | 62.078 |  | 62.112 |  | 62.21
[6 empty] | 83,450 = |  |  |  | 83,766 = |  |  |  |  | klíče od výhybek a výkolejek v soupravě hlavních klíčů (SHK)
|  |  | Kód : 16 |  |  | 61.516 |  |  |  | 61.832 |  |  |  |  | Kód : 1 | [12 empty] | Kód : 16
Sídlo dirigujícího dispečera :
Volary
záznam hovorů zařízením ReDat
Vjezdové / odjezdové rychlosti :
v pokračování traťové koleje - rychlost traťová s místním omezením
při jízdě do odbočky - rychlost 40 km/h
Sv 5
1
L T | [11 empty] | 5
Sv 7
L T
7
[7 empty] | 2 3 |  | 4 | [16 empty] | 6
[7 empty] | Sv 3 |  | Sv 4 | [16 empty] | Sv 6
L T
Současné vlakové cesty
jsou povoleny pro vlaky vjíždějící dle přednostního směru
a pro současné odjezdy
Výhybky | [10 empty] | Dopravní koleje |  |  |  |  | Nástupiště u koleje |  |  |  | Výhybky
č. | staničení | N | námezník | přest |  | poznámka |  |  |  |  | č. | Začátek | Konec | Délka | C | č. | Začátek | Konec | Délka | č. | staničení | N | námezník | přest |  |  | poznámka
1 | 61.679 | 65 | 61.744 | ručně | výměnový zámek, klíč 1t / 1 / 2t / 2 v SHK - I. | [14 empty] | 4 | 61.795 | 51 | 61.846 | SV | Přednostní poloha na kolej č. 1 |  |  | ( klíč v.č. 4 v SHK - III. )
= | 83.613 | 65 | 83.678 | [7 empty] | 1 | 61.846 | 62.027 | 181 | SENA | 1
[15 empty] | JPg | + | 61.883 | 62.003 | 120 | 5 | 61.832 | -51 | 61.781 | SV | Přednostní poloha na kolej č. 3 |  |  | ( klíč v.č. 5 v SHK - IV. )
2 | 61.763 | -51 | 61.712 | ručně | výměnový zámek v závislosti na v.č. 1 | [5 empty] | 2 | 61.846 | 62.027 | 181 |  | 3
[15 empty] | VII. |  |  |  |  | 6 | 62.078 | -51 | 62.027 | SV | Přednostní poloha na kolej č. 2 |  |  | ( klíč v.č. 6 v SHK - V. )
[11 empty] | 3 | 61.832 | 62.06 | 228 | 2010 | 2 | 61.883 | 62.003 | 120
3 | 61.763 | 51 | 61.814 | SV | Přednostní poloha na kolej č. 1 |  | ( klíč v.č. 3 v SHK - II. ) | [12 empty] | 7 | 62.111 | -51 | 62.06 | SV | Přednostní poloha na kolej č. 2 |  |  | ( klíč v.č. 7 v SHK - VIII. )
Černý Kříž
> 1
2 <
3
výstr. kříže km 62,130
Volary
Nová Pec