## Stožec
|  |  | Směr : Černý Kříž | [21 empty] | Směr : Nové Údolí
[7 empty] | Trať : 707 |  |  |  | Km 65,654 |  |  |  | Ev. č. : 739425
[6 empty] | Návěstidla | [8 empty] | Návěstidla
|  |  | Traťové zabezpečovací zařízení : |  |  | Hranice dopravny |  |  |  |  | Dopravna D 3 | [7 empty] | Hranice dopravny | [5 empty] | Traťové zabezpečovací zařízení :
|  |  | Rádiové spojení ( síť SRV ) | [7 empty] | Mechanické | [13 empty] | Rádiové spojení ( síť SRV )
|  |  | provoz podle D - 3 |  |  | L T |  |  |  |  | výhybky a výkolejku přestavuje a uzamyká doprovod vlaku | [7 empty] | L T | [5 empty] | provoz podle D - 3
[6 empty] | 65.515 |  |  |  |  | klíče od výhybek a výkolejky v soupravě hlavních klíčů (SHK) | [7 empty] | 65.989
|  |  | Kód : 16 | [7 empty] | Kód : 1 | [13 empty] | Kód : 16
|  |  | Obsluhu PZS v km 65,606 provádí strojvedoucí | [7 empty] | Sídlo dirigujícího dispečera :
pomocí tlačítka dálkového ovládání z HV nebo
|  |  | ručně ze skříňky místní obsluhy umístěné na zhlaví | [7 empty] | Volary
záznam hovorů zařízením ReDat
Vjezdové / odjezdové rychlosti :
v pokračování traťové koleje - rychlost traťová s místním omezením
Vk 1
65.71
L T
3
2
L T
SMO
[7 empty] | 65.69 | [5 empty] | 1 | [9 empty] | 65.885
Současné vlakové cesty
Zabezpečovací zařízení neumožňuje současné vlakové cesty
Výhybky | [6 empty] | Dopravní koleje |  |  |  |  | Nástupiště u koleje |  |  |  | Výhybky
č. | staničení | N | námezník | přest |  | poznámka | č. | Začátek | Konec | Délka | C | č. | Začátek | Konec | Délka | č. | staničení | N | námezník | přest |  |  |  | poznámka
[11 empty] | SENA |  |  |  |  | 1 | 65.794 | 51 | 65.845 | ručně | výměnový zámek, klíč v.č. 1 / 2 v SHK - III.
JPg
[7 empty] | 1 | 65.625 | 65.805 | 180 |  | 1 | 65.625 | 65.685 | 60 | 2 | 65.856 | -51 | 65.805 | ručně | výměnový zámek v závislost na v.č. 1
VII.
[11 empty] | 2010 |  |  |  |  | 3 | 65.886 | -46 | 65.84 | ručně | výměnový zámek v závislost na Vk 1, klíč Vk 1 / 3 v SHK -V.
Stožec
1
2
3
PZS - 3SNL km 65,606
2 a