## Strunkovice nad Volyňkou
|  |  | Směr : Strakonice | [19 empty] | Směr : Volyně
[7 empty] | Trať : 707 |  |  |  | Km 7,006 |  |  |  | Ev. č. : 750323
[6 empty] | Návěstidla | [8 empty] | Návěstidla
|  |  | Traťové zabezpečovací zařízení : |  |  | Hranice dopravny |  |  |  |  | Dopravna D 3 |  |  |  | Krycí *) |  |  |  | Hranice dopravny |  |  |  | Traťové zabezpečovací zařízení :
|  |  | Telefonické dorozumívání | [7 empty] | Mechanické | [11 empty] | Telefonické dorozumívání
|  |  | provoz podle SŽDC (ČD) D - 3 |  |  | L T |  |  |  |  | výhybky a výkolejky přestavuje a uzamyká doprovod vlaku |  |  |  | Lk |  |  |  | L T |  |  |  | provoz podle SŽDC (ČD) D - 3
[6 empty] | 6.749 |  |  |  |  | klíče od výhybek a výkolejek v soupravě hlavních klíčů (SHK) |  |  |  | 7.039 |  |  |  | 7.159
|  |  | Kód : 15 | [7 empty] | Kód : 1 | [11 empty] | Kód : 15
*) = povolující návěst krycího návěstidla je podmíněna
[11 empty] | Sídlo dirigujícího dispečera : | [11 empty] | bezporuchovým stavem přilehlého PZS v km 7,099.
Obsluhu PZS provádí strojvedoucí ručně z kolejové desky
[11 empty] | Vimperk | [11 empty] | umístěné ve služební místnosti.
Vjezdové / odjezdové rychlosti :
v pokračování traťové koleje - rychlost traťová s místním omezením
[7 empty] | Vk 1 | [7 empty] | Vk 2
L T
[6 empty] | 1 | [13 empty] | 2
L T
Lk
§) = pro křižování, předjíždění a dostižení vlaků lze použít manipulační kolej č.3
Současné vlakové cesty
Zabezpečovací zařízení neumožňuje současné vlakové cesty
Výhybky | [6 empty] | Dopravní koleje |  |  |  |  | Nástupiště u koleje |  |  |  | Výhybky
č. | staničení | N | námezník | přest |  | poznámka | č. | Začátek | Konec | Délka | C | č. | Začátek | Konec | Délka | č. | staničení | N | námezník | přest |  | poznámka
SENA
JPg
1 | 6.849 | 46 | 6.895 | ručně | výměnový zámek v závislost na Vk 1, klíč Vk 1 / 1t / 1 v SHK - I. |  | 1 | 6.895 | 7.013 | 118 | [5 empty] | 2 | 7.059 | -46 | 7.013 | ručně | výměnový zámek v závislost na Vk 2, klíč Vk 2 / 2t / 2 v SHK - II.
X.
2011
Strunkovice nad Volyňkou
1
3 §
P 954 - 3SBI km 7,099