## Nová Pec
|  |  | Směr : Černý Kříž | [21 empty] | Směr : Horní Planá
[9 empty] | Trať : 707 |  |  |  | Km 71,348 |  |  |  | Ev. č. : 758920
[6 empty] | Návěstidla | [10 empty] | Návěstidla
|  |  | Traťové zabezpečovací zařízení : |  |  | Hranice dopravny |  | Indikátor Sv |  |  |  |  | Dopravna D 3 | [5 empty] | Indikátor Sv |  | Hranice dopravny |  |  |  | Traťové zabezpečovací zařízení :
|  |  | Rádiové spojení ( síť SRV ) | [9 empty] | Mechanické se samovratnými výhybkami č.1 a 4, | [11 empty] | Telefonické dorozumívání
|  |  | provoz podle D - 3 |  |  | L T |  | Sv 1 |  |  |  |  | ostatní výhybky a výkolejky přestavuje a uzamyká doprovod vlaku | [5 empty] | Sv 4 |  | L T |  |  |  | provoz podle D - 3
[6 empty] | 71.627 |  | 71.52 |  |  |  |  | klíče od výhybek a výkolejek v soupravě hlavních klíčů (SHK) | [5 empty] | 71.142 |  | 69.999
|  |  | Kód : 16 | [9 empty] | Kód : 1 | [11 empty] | Kód : 15
Sídlo dirigujícího dispečera :
Volary
záznam hovorů zařízením ReDat
Vjezdové / odjezdové rychlosti :
v pokračování traťové koleje - rychlost traťová s místním omezením
při jízdě do odbočky - rychlost 40 km/h
Abnormální hektometr :
km 71,042 = 70,017
Sv 4
L T
|  | 1 | [18 empty] | 4 |  |  |  |  | 5
2
L T |  | Sv 1
3
| DVk 2 | [21 empty] | Vk 1
DVk 1
D1
| D2 |  | Vlečka
CHKO Šumava
Současné vlakové cesty
jsou povoleny pro vlaky vjíždějící dle přednostního směru
a pro současné odjezdy
Výhybky | [8 empty] | Dopravní koleje |  |  |  |  | Nástupiště u koleje |  |  |  | Výhybky
č. | staničení | N | námezník | přest |  | poznámka |  |  | č. | Začátek | Konec | Délka | C | č. | Začátek | Konec | Délka | č. | staničení | N | námezník | přest |  | poznámka
[18 empty] | D 1 | vleč. |  |  | ručně | výměnový zámek v závislost na DVk 1, klíč DVk 1 / D1 v SHK - VIII.
1 | 71.528 | -46 | 71.482 | SV | Přednostní poloha na kolej č. 3 |  | ( klíč v.č. 1 v SHK - I. ) | [5 empty] | SENA |  |  |  |  | DVk2 | vleč. |  |  | ručně | výměnový zámek, klíč DVk 2 v SHK - VII.
[9 empty] | 1 | 71.452 | 71.193 | 259 | JPg
2 | 71.498 | -46 | 71.452 | ručně | výměnový zámek v závislost na v.č. 3 | [8 empty] | 1 + 3 | 71.356 | 71.231 | 125 | 4 | 71.147 | 46 | 71.193 | SV | Přednostní poloha na kolej č. 1 |  | ( klíč v.č. 4 v SHK - III. )
[9 empty] | 3 | 71.482 | 71.193 | 289 | VII.
3 | 71.436 | 46 | 71.482 | ručně | kontrolní zámek, klíč v.č. 3 / 2 v SHK - II. | [7 empty] | 2010 |  |  |  |  | 5 | 71.042 | 65 | 71.107 | ručně | výměnový zámek v závislost na Vk 1, klíč Vk 1 / 5 v SHK - IV.
Nová Pec
2
výstr. kříže km 71,531
> 3
1 <
3
1