## Polná na Šumavě
|  |  | Směr : Polečnice | [20 empty] | Směr : Hořice na Šumavě
[8 empty] | Trať : 707 |  |  |  | Km 48,354 |  |  |  | Ev. č. : 759621
[6 empty] | Návěstidla | [9 empty] | Návěstidla
|  |  | Traťové zabezpečovací zařízení : |  |  | Hranice dopravny | [5 empty] | Dopravna D 3 | [7 empty] | Hranice dopravny |  |  |  | Traťové zabezpečovací zařízení :
|  |  | Telefonické dorozumívání | [8 empty] | Mechanické | [11 empty] | Telefonické dorozumívání
|  |  | provoz podle D - 3 |  |  | L T | [5 empty] | výhybky a výkolejky přestavuje a uzamyká doprovod vlaku | [7 empty] | L T |  |  |  | provoz podle D - 3
[6 empty] | 48.59 | [5 empty] | klíče od výhybek a výkolejek v soupravě hlavních klíčů (SHK) | [7 empty] | 48.05
|  |  | Kód : 15 | [8 empty] | Kód : 1 | [11 empty] | Kód : 15
Sídlo dirigujícího dispečera :
Volary
Vjezdové / odjezdové rychlosti :
v pokračování traťové koleje - rychlost traťová s místním omezením
[7 empty] | Vk 2 | [12 empty] | Vk 1
L T
|  |  |  | 1 | [18 empty] | 2
L T
Současné vlakové cesty
Zabezpečovací zařízení neumožňuje současné vlakové cesty
Výhybky | [7 empty] | Dopravní koleje |  |  |  |  | Nástupiště u koleje |  |  |  | Výhybky
č. | staničení | N | námezník | přest |  | poznámka |  | č. | Začátek | Konec | Délka | C | č. | Začátek | Konec | Délka | č. | staničení | N | námezník | přest |  | poznámka
SENA
JPg
1 | 48.499 | -65 | 48.434 | ručně | vým. zámek v závislost na Vk 2, klíč Vk 2 / 1 v SHK - I. |  |  | 1 | 48.434 | 48.242 | 192 |  | 1 | 48.375 | 48.285 | 90 | 2 | 48.191 | 51 | 48.242 | ručně | vým. zámek v závislost na Vk 1, klíč Vk 1 / 2 v SHK - II.
VI.
2009
Polná na Šumavě
1
výstr. kříže km 48,432
3