## titul
Trať : | 707 |  |  |  | Km 22,145 | [6 empty] | Ev. č. : | 760223
| Staniční |  |  |  | Elektromechanické
| zabezpečovací |  |  |  | ústřední stavědlo vz. 5007 | [5 empty] | Kód : 6
| zařízení : |  |  |  | rychlostní návěstní soustava
| Dopravní stanoviště : |  |  |  | Dopravní kancelář
| ( km ) |  |  |  | 22.145
| Počet pracovníků : |  |  |  | Výpravčí - 1 §) |  |  |  | Signalista - 1 *)
| Zjišťování |  |  |  | výpravčí // | [5 empty] | zast. - 00 // 80
| konce vlaku |  |  |  | člen obsluhy vlaku pomocí RDST | [5 empty] | proj. - 00
|  | Dopravní koleje | [5 empty] | Nástupiště u koleje
č. | Začátek | Konec | Délka | Poznámka |  | č. | Začátek | Konec | Délka | Poznámka
1 | 22.326 | 22.083 | 243 | Hlavní staniční kolej |  | 1 + 3 | 22.29 | 22.17 | 120 | č. I, úrovňové, oboustranné
2 | 22.371 | 22.083 | 288 | Vjezd - odjezd - průjezd |  | 1 + 2 | 22.235 | 22.11 | 125 | č. II, úrovňové, oboustranné
§) = obsazení v době stanovené "Rozkazem o výluce služby dopravních zaměstnanců"
* ) = obsazení v době stanovené rozvrhem služby. V době nepřítomnosti přebírá jeho povinnosti výpravčí.
Zlatá Koruna

## Zlatá Koruna
[5 empty] | Směr : Český Krumlov | [10 empty] | Návěstidla - ŽST | [15 empty] | Návěstidla - ŽST | [10 empty] | Směr : Křemže
[13 empty] | Vjezdová |  |  | Odjezdová |  |  |  |  | Seřaďovací | [9 empty] | Seřaďovací | Odjezdová |  |  |  | Vjezdová
[16 empty] | Obvod výpravčího | [9 empty] | Km 22,145 | [5 empty] | Obvod výpravčího
| Traťové | [40 empty] | Traťové
| zabezpečovací |  |  |  | Telefonické dorozumívání |  |  |  | Kód : 1 |  |  |  | Př L | 23.09 | [6 empty] | Stanice bez |  |  |  | SENA | C | JPg |  |  |  | Stanice bez |  |  |  |  | Př S | 21.428 |  |  |  |  | zabezpečovací | Reléový poloautoblok |  |  |  | Kód : 4
| zařízení : |  |  |  | provoz podle D - 2 | [10 empty] | S 1 | 22.326 | S 2 | 22.371 |  | seřaďovacích | [9 empty] | seřaďovacích | L 1 | 22.083 | L 2 | 22.083 | [6 empty] | zařízení : | bez kontroly volnosti tratě
[13 empty] | L | 22.637 | [6 empty] | návěstidel |  |  |  |  | V. / 2010 |  |  |  |  | návěstidel |  |  |  |  | S | 21.838
| Zjišťování konce |  |  |  | výpravčí // |  |  | zast. | 00 // 80 | [16 empty] | Vjezdové / odjezdové rychlosti : | [15 empty] | Zjišťování konce | výpravčí // |  |  | zast. | 00 // 80
| vlaku : |  |  |  | člen obsluhy vlaku pomocí RDST |  |  | proj. | 00 | [16 empty] | v pokračování traťové koleje - rychlost traťová s místním omezením | [15 empty] | vlaku : | člen obsluhy vlaku pomocí RDST |  |  | proj. | 00
při jízdě do odbočky - rychlost 40 km/h
22.602
Vk 1
[21 empty] | 3 |  | 4
[24 empty] | S 1 | [21 empty] | S
[15 empty] | 1 |  |  |  |  | 2 | [8 empty] | 5 | [5 empty] | 6
S 2
|  | L | [27 empty] | L 1
L 2
č. | staničení | N | námezník | přest. |  | č. | staničení | N | námezník | přest. |  | poznámka | [23 empty] | č. | staničení | N | námezník | přest. |  | poznámka |  | č. | staničení | N | námezník | přest.
|  | Obvod signalisty *) | [8 empty] | Obvod posunu | [14 empty] | Současné vlakové cesty | [14 empty] | Obvod posunu |  |  |  |  | Obvod signalisty *)
Vzájemně vyloučeny jsou pouze protisměrné
[6 empty] | 2 | 22.401 | -65 | 22.336 | ručně | závorník v.č. 2 na ÚS | [14 empty] | jízdní cesty na tutéž kolej
1 | 22.453 | -65 | 22.388 | p + z |  | 3 | 22.39 | 42 | 22.432 | ručně | bez zabezpečení | [24 empty] | 5 | 22.101 | 51 | 22.152 | ručně | společný závorník Vk 1 / 5 na ÚS |  |  | 6 | 22.005 | 65 | 22.07 | p + z
[6 empty] | 4 | 22.363 | 42 | 22.405 | ručně | závorník v.č. 4 na ÚS
Výhybky
Zlatá Koruna
Výhybky
3
1
2
výstr. kříže km 21,942
5 a
3 a