## Vodňany
|  |  | Směr : Číčenice | [24 empty] | Směr : Bavorov
[11 empty] | Trať : 708 |  |  |  | Km 4,309 |  |  |  | Ev. č. : 737627
[7 empty] | Návěstidla | [11 empty] | Návěstidla
|  |  | Traťové zabezpečovací zařízení : |  |  |  | Hranice dopravny |  | Indikátor Sv | [5 empty] | Dopravna D 3 | [5 empty] | Indikátor Sv |  | Hranice dopravny |  |  |  |  | Traťové zabezpečovací zařízení :
|  |  | Telefonické dorozumívání | [11 empty] | Mechanické se samovratnými výhybkami č.2 a 7, | [12 empty] | Telefonické dorozumívání
|  |  | provoz podle D - 3 |  |  |  | L T |  | Sv 2 | [5 empty] | ostatní výhybky a výkolejky přestavuje a uzamyká doprovod vlaku | [5 empty] | Sv 7 |  | L T |  |  |  |  | provoz podle D - 3
[7 empty] | 4.12 |  | 4.26 | [5 empty] | klíče od výhybek a výkolejek v soupravě hlavních klíčů (SHK) | [5 empty] | 4.622 |  | 4.74
|  |  | Kód : 15 | [11 empty] | Kód : 1 | [12 empty] | Kód : 15
Sídlo dirigujícího dispečera :
Prachatice
záznam hovorů zařízením ReDat
Vjezdové / odjezdové rychlosti :
v pokračování traťové koleje - rychlost traťová s místním omezením
při jízdě do odbočky - rychlost 40 km/h
[10 empty] | Vk 2 | [6 empty] | 4.46
Sv 7
|  |  |  | Sv 2 |  | 3 | [23 empty] | L T
|  |  | 1 |  | 2 | [22 empty] | 7
6
L T
[6 empty] | Vk 1 | [11 empty] | 4 |  |  |  | 5 |  |  |  | VVk 1 |  | 4.615
Vlečka
[15 empty] | Současné vlakové cesty | [13 empty] | ZZN
jsou povoleny pro vlaky vjíždějící dle přednostního směru
a pro současné odjezdy
Výhybky | [10 empty] | Dopravní koleje |  |  |  |  | Nástupiště u koleje |  |  |  | Výhybky
č. | staničení | N | námezník | přest |  |  | poznámka |  |  |  | č. | Začátek | Konec | Délka | C | č. | Začátek | Konec | Délka | č. | staničení | N | námezník | přest |  |  | poznámka
[20 empty] | 4 | 4.483 | 46 | 4.529 | ručně | výměnový zámek, klíč v.č. 4 / 6t / 6 v SHK - IV.
1 | 4.24 | 46 | 4.286 | ručně | výměnový zámek v závislost na Vk 1, klíč Vk 1 / 1t / 1 v SHK - I. | [9 empty] | SENA
[11 empty] | 1 | 4.313 | 4.574 | 261 | JPg | 1 | 4.333 | 4.393 | 60 | 5 | 4.537 | 46 | 4.583 | ručně | výměnový zámek v závislost na VVk 1, klíč VVk 1 / 5 v SHK - V.
2 | 4.267 | 46 | 4.313 | SV | Přednostní poloha na kolej č. 1 |  |  | ( klíč v.č. 2 v SHK - II. )
[11 empty] | 3 | 4.341 | 4.574 | 233 | IV. | 3 | 4.402 | 4.462 | 60 | 6 | 4.546 | -51 | 4.495 | ručně | výměnový zámek v závislost na v.č. 4
3 | 4.295 | 46 | 4.341 | ručně | výměnový zámek v závislost na Vk 2, klíč Vk 2 / 3t / 3 v SHK - III. | [9 empty] | 2010
[20 empty] | 7 | 4.62 | -46 | 4.574 | SV | Přednostní poloha na kolej č. 3 |  |  | ( klíč v.č. 7 v SHK - VI. )
Vodňany
PZS - 3SBL km 4,233
> 1
2
3 <
5
výstr. kříže km 4,655
1
3