## Bavorov
|  |  | Směr : Vodňany | [23 empty] | Směr : Strunkovice nad Blanicí
[11 empty] | Trať : 708 |  |  |  | Km 12,413 |  |  |  | Ev. č. : 737924
[7 empty] | Návěstidla | [11 empty] | Návěstidla
|  |  | Traťové zabezpečovací zařízení : |  |  |  | Hranice dopravny |  | Indikátor Sv | Vstřícná |  |  |  |  | Dopravna D 3 |  |  |  | Vstřícná |  | Indikátor Sv |  | Hranice dopravny |  |  |  | Traťové zabezpečovací zařízení :
|  |  | Telefonické dorozumívání | [11 empty] | Mechanické se samovratnými výhybkami č.2 a 4, | [11 empty] | Telefonické dorozumívání
|  |  | provoz podle D - 3 |  |  |  | L T |  | Sv 2 | Návěst 189 |  |  |  |  | ostatní výhybky a výkolejky přestavuje a uzamyká doprovod vlaku |  |  |  | Návěst 189 |  | Sv 4 |  | L T |  |  |  | provoz podle D - 3
[7 empty] | 12.2 |  | 12.309 | 12.425 |  |  |  |  | klíče od výhybek a výkolejek v soupravě hlavních klíčů (SHK) |  |  |  | 12.428 |  | 12.54 |  | 12.64
|  |  | Kód : 15 | [11 empty] | Kód : 1 | [11 empty] | Kód : 15
Sídlo dirigujícího dispečera :
Prachatice
záznam hovorů zařízením ReDat
Vjezdové / odjezdové rychlosti :
v pokračování traťové koleje - rychlost traťová s místním omezením
při jízdě do odbočky - rychlost 40 km/h
L T
[6 empty] | 1 |  |  | 2 | [15 empty] | 4
3
| L T |  |  |  |  | Sv 2 | [18 empty] | Sv 4
[10 empty] | Vk 1 | [6 empty] | Vk 2
Současné vlakové cesty
jsou povoleny pro vlaky vjíždějící dle přednostního směru
a pro současné odjezdy
Výhybky | [10 empty] | Dopravní koleje |  |  |  |  | Nástupiště u koleje |  |  |  | Výhybky
č. | staničení | N | námezník | přest |  |  | poznámka |  |  |  | č. | Začátek | Konec | Délka | C | č. | Začátek | Konec | Délka | č. | staničení | N | námezník | přest |  | poznámka
SENA
1 | 12.309 | 51 | 12.36 | ručně | výměnový zámek v závislost na Vk 1, klíč Vk 1 / 1 v SHK - I. | [5 empty] | 1 | 12.387 | 12.457 | 70 | JPg | 1 | 12.38 | 12.421 | 41 | 3 | 12.508 | -51 | 12.457 | ručně | výměnový zámek v závislost na Vk 2, klíč Vk 2 / 3 v SHK - III.
2 | 12.336 | 51 | 12.387 | SV | Přednostní poloha na kolej č. 1 |  |  | ( klíč v.č. 2 v SHK - II. ) |  |  | 3 | 12.387 | 12.484 | 97 | VII. | 3 | 12.435 | 12.476 | 41 | 4 | 12.535 | -51 | 12.484 | SV | Přednostní poloha na kolej č. 3 |  | ( klíč v.č. 4 v SHK - IV. )
2010
Bavorov
> 1
2
3 <
výstr. kříže km 12,298
1
3