## Strunkovice n_Blanicí
|  |  | Směr : Bavorov | [24 empty] | Směr : Husinec
[11 empty] | Trať : 708 |  |  |  | Km 18,623 |  |  |  | Ev. č. : 738120
[7 empty] | Návěstidla | [11 empty] | Návěstidla
|  |  | Traťové zabezpečovací zařízení : |  |  |  | Hranice dopravny |  | Indikátor Sv | Vstřícná |  |  |  |  | Dopravna D 3 | [5 empty] | Indikátor Sv |  | Hranice dopravny |  |  |  |  | Traťové zabezpečovací zařízení :
|  |  | Telefonické dorozumívání | [11 empty] | Mechanické se samovratnými výhybkami č.2 a 7, | [12 empty] | Telefonické dorozumívání
|  |  | provoz podle D - 3 |  |  |  | L T |  | Sv 2 | Návěst 189 |  |  |  |  | ostatní výhybky a výkolejky přestavuje a uzamyká doprovod vlaku | [5 empty] | Sv 7 |  | L T |  |  |  |  | provoz podle D - 3
[7 empty] | 18.42 |  | 18.581 | 18.692 |  |  |  |  | klíče od výhybek a výkolejek v soupravě hlavních klíčů (SHK) | [5 empty] | 18.841 |  | 18.921
|  |  | Kód : 15 | [11 empty] | Kód : 1 | [12 empty] | Kód : 15
|  |  | Obsluhu PZS v km 18,474 provádí strojvedoucí | [11 empty] | Sídlo dirigujícího dispečera :
pomocí tlačítka dálkového ovládání z HV nebo
|  |  | ručně z kolejové desky umístěné ve služební místnosti. | [11 empty] | Prachatice
záznam hovorů zařízením ReDat
Vjezdové / odjezdové rychlosti :
v pokračování traťové koleje - rychlost traťová s místním omezením
při jízdě do odbočky - rychlost 40 km/h
[11 empty] | Montážní kolej SDC |  | SVk 1 | [5 empty] | 1 ACHS |  |  |  |  | Vlečka
Agropodnik
3
[6 empty] | Sv 2 | [17 empty] | 6 |  |  | Sv 7
L T
|  |  |  | 1 |  | 2 | [20 empty] | 7
[24 empty] | 5 |  | km 18,818 = 0,000 vleč.
L T
[8 empty] | Vk 1 | [9 empty] | 4 | [8 empty] | Vlečka |  | konec vlečky
[26 empty] | VVk 1 | ZZV |  | km 0,053 = 18,871
( klíč VVk 1 v SHK - IV. )
Současné vlakové cesty
jsou povoleny pro vlaky vjíždějící dle přednostního směru
a pro současné odjezdy
Výhybky | [10 empty] | Dopravní koleje |  |  |  |  | Nástupiště u koleje |  |  |  | Výhybky
č. | staničení | N | námezník | přest |  |  | poznámka |  |  |  | č. | Začátek | Konec | Délka | C | č. | Začátek | Konec | Délka | č. | staničení | N | námezník | přest |  |  | poznámka
[20 empty] | 4 | 18.729 | 46 | 18.775 | ručně | výměnový zámek, klíč v.č. 4 / 5 v SHK - III.
1 | 18.548 | 51 | 18.599 | ručně | výměnový zámek v závislost na Vk 1, klíč Vk 1 / 1 v SHK - I. | [9 empty] | SENA
[11 empty] | 1 | 18.632 | 18.79 | 158 | JPg | 1 | 18.636 | 18.691 | 55 | 5 | 18.798 | -51 | 18.747 | ručně | výměnový zámek v závislost na v.č. 4
2 | 18.581 | 51 | 18.632 | SV | Přednostní poloha na kolej č. 1 |  |  | ( klíč v.č. 2 v SHK - II. )
[11 empty] | 3 | 18.632 | 18.79 | 158 | VII. | 3 | 18.7 | 18.745 | 45 | 6 | 18.8 | -46 | 18.754 | ručně | výměnový zámek v závislost na v.č.1 ACHS, klíč 1 ACHS / 6 v SHK - VII.
3 | 18.713 | -46 | 18.667 | ručně | výměnový zámek v závislost na SVk 1, klíč SVk 1 / 3 v SHK - VI. | [9 empty] | 2010
[20 empty] | 7 | 18.841 | -51 | 18.79 | SV | Přednostní poloha na kolej č. 3 |  |  | ( klíč v.č. 7 v SHK - V. )
Strunkovice nad Blanicí
> 1
2
3 <
výstr. kříže km 18,875
101
3
1
PZS - 3SBL km 18,474