## Chroboly
|  |  | Směr : Prachatice lázně | [25 empty] | Směr : Zbytiny
[12 empty] | Trať : 708 |  |  |  | Km 36,654 |  |  |  | Ev. č. : 738625
[8 empty] | Návěstidla | [11 empty] | Návěstidla
|  |  | Traťové zabezpečovací zařízení : |  |  |  |  | Hranice dopravny |  | Indikátor Sv | Vstřícná |  |  |  |  | Dopravna D 3 |  |  |  | Vstřícná |  | Indikátor Sv |  | Hranice dopravny |  |  |  |  | Traťové zabezpečovací zařízení :
|  |  | Rádiové spojení ( síť SRV ) | [12 empty] | Mechanické se samovratnými výhybkami č.1 a 2, | [12 empty] | Rádiové spojení ( síť SRV )
|  |  | provoz podle SŽDC (ČD) D - 3 |  |  |  |  | L T |  | Sv 1 | Návěst 189 |  |  |  |  | ostatní výhybky a výkolejky přestavuje a uzamyká doprovod vlaku |  |  |  | Návěst 189 |  | Sv 2 |  | L T |  |  |  |  | provoz podle SŽDC (ČD) D - 3
[8 empty] | 36.346 |  | 36.49 | 36.604 |  |  |  |  | klíče od výhybek a výkolejek v soupravě hlavních klíčů (SHK) |  |  |  | 36.613 |  | 36.711 |  | 36.886
|  |  | Kód : 16 | [12 empty] | Kód : 1 | [12 empty] | Kód : 16
Sídlo dirigujícího dispečera :
Prachatice
záznam hovorů zařízením ReDat
Vjezdové / odjezdové rychlosti :
v pokračování traťové koleje - rychlost traťová s místním omezením
při jízdě do odbočky - rychlost 40 km/h
Vk 1
36.504
L T
[6 empty] | 1 | [20 empty] | 3
2
| L T |  |  |  |  | Sv 1
Sv 2
Současné vlakové cesty
jsou povoleny pro vlaky vjíždějící dle přednostního směru
a pro současné odjezdy
Výhybky | [11 empty] | Dopravní koleje |  |  |  |  | Nástupiště u koleje |  |  |  | Výhybky
č. | staničení | N | námezník | přest |  |  |  | poznámka |  |  |  | č. | Začátek | Konec | Délka | C | č. | Začátek | Konec | Délka | č. | staničení | N | námezník | přest |  |  | poznámka
SENA
[12 empty] | 1 | 36.536 | 36.66 | 124 | JPg | 1 | 36.611 | 36.657 | 46 | 2 | 36.706 | -46 | 36.66 | SV | Přednostní poloha na kolej č. 1 |  |  | ( klíč v.č. 2 v SHK - III. )
1 | 36.49 | 46 | 36.536 | SV | Přednostní poloha na kolej č. 2 |  |  |  | ( klíč v.č. 1 v SHK - I. )
[12 empty] | 2 | 36.536 | 36.66 | 124 | VIII. | 2 | 36.557 | 36.603 | 46 | 3 | 36.736 | -46 | 36.69 | ručně | výměnový zámek v závislost na Vk 1, klíč Vk 1 / 3 v SHK - IV.
2011
Chroboly
1 <
> 2
3
P 1466 km 36,795
2
1