## Zbytiny
|  |  | Směr : Chroboly | [24 empty] | Směr : Volary
[10 empty] | Trať : 708 |  |  |  | Km 45,495 |  |  |  | Ev. č. : 738922
[7 empty] | Návěstidla | [10 empty] | Návěstidla
|  |  | Traťové zabezpečovací zařízení : |  |  |  | Hranice dopravny |  | Indikátor Sv |  |  |  |  | Dopravna D 3 |  |  |  | Vstřícná |  | Indikátor Sv |  | Hranice dopravny | [5 empty] | Traťové zabezpečovací zařízení :
|  |  | Telefonické dorozumívání | [10 empty] | Mechanické se samovratnými výhybkami č.1 a 4, | [13 empty] | Telefonické dorozumívání
|  |  | provoz podle D - 3 |  |  |  | L T |  | Sv 1 |  |  |  |  | ostatní výhybky a výkolejky přestavuje a uzamyká doprovod vlaku |  |  |  | Návěst 189 |  | Sv 4 |  | L T | [5 empty] | provoz podle D - 3
[7 empty] | 45.314 |  | 45.404 |  |  |  |  | klíče od výhybek a výkolejek v soupravě hlavních klíčů (SHK) |  |  |  | 45.51 |  | 45.627 |  | 45.804
|  |  | Kód : 15 | [10 empty] | Kód : 1 | [13 empty] | Kód : 15
|  |  | Obsluhu PZS v km 45,400 provádí strojvedoucí | [10 empty] | Sídlo dirigujícího dispečera :
pomocí tlačítka dálkového ovládání z HV nebo
|  |  | ručně z kolejové desky umístěné ve služební místnosti. | [10 empty] | Prachatice
záznam hovorů zařízením ReDat
Vjezdové / odjezdové rychlosti :
v pokračování traťové koleje - rychlost traťová s místním omezením
při jízdě do odbočky - rychlost 40 km/h
[11 empty] | Vk 1 | [8 empty] | Vk 2
L T
[6 empty] | 1 |  | 2 | [13 empty] | Sv 4 |  |  | 5
4
| L T |  |  |  |  | Sv 1
[17 empty] | 3 | [8 empty] | 45.671
Vk 3
Současné vlakové cesty
jsou povoleny pro vlaky vjíždějící dle přednostního směru
a pro současné odjezdy
Výhybky | [9 empty] | Dopravní koleje |  |  |  |  | Nástupiště u koleje |  |  |  | Výhybky
č. | staničení | N | námezník | přest |  |  | poznámka |  |  | č. | Začátek | Konec | Délka | C | č. | Začátek | Konec | Délka | č. | staničení | N | námezník | přest |  |  |  | poznámka
[14 empty] | SENA |  |  |  |  | 3 | 45.566 | 46 | 45.612 | ručně | výměnový zámek v závislost na Vk 3, klíč Vk 3 / 3 v SHK - III.
1 | 45.405 | 51 | 45.456 | SV | Přednostní poloha na kolej č. 1 |  |  | ( klíč v.č. 1 v SHK - I. ) |  | 1 | 45.489 | 45.582 | 93 | JPg | 1 | 45.465 | 45.51 | 45
[19 empty] | 4 | 45.628 | -46 | 45.582 | SV | Přednostní poloha na kolej č. 2 |  |  |  | ( klíč v.č. 4 v SHK - V. )
2 | 45.438 | 51 | 45.489 | ručně | výměnový zámek v závislost na Vk 1, klíč Vk 1 / 2 uzamčen v kolejové |  |  |  |  | 2 | 45.456 | 45.566 | 110 | VII. | 2 | 45.51 | 45.558 | 48
[5 empty] | desce ve služební místnosti, uvolnění klíčem KD ze SHK - II. | [8 empty] | 2010 |  |  |  |  | 5 | 45.658 | -46 | 45.612 | ručně | výměnový zámek v závislost na Vk 2, klíč Vk 2 / 5 v SHK - IV.
Zbytiny
PZS - 3SBL km 45,400
> 1
2 <
3
2
1
2 a