## titul
Trať : | 708 |  |  |  | Km 55,871 | [6 empty] | Ev. č. : | 739128
Trať : | 707 |  |  |  | Km 55,871 = 70,783
| Staniční |  |  |  | Elektromechanické
| zabezpečovací |  |  |  | ústřední stavědlo s kolejovou deskou pro obsluhu návěstidel | [5 empty] | Kód : 18 / 2
| zařízení : |  |  |  | závislost návěstidel na výhybkách prostřednictvím EMZ
| Dopravní stanoviště : |  |  | Stanoviště I. ( v DK ) | Dopravní kancelář |  |  |  | Stanoviště II.
| ( km ) |  |  | 55,871 | 55,871 |  |  |  | 56,150
| Počet pracovníků : |  |  | Dozorce vyhybek - 1 | Výpravčí - 2 §) |  |  |  | Dozorce vyhybek - 1 *)
|  | Dopravní koleje | [5 empty] | Nástupiště u koleje
č. | Začátek | Konec | Délka | Poznámka |  | č. | Začátek | Konec | Délka | Poznámka
1 | 55.832 | 56.1 | 268 | Hlavní staniční kolej |  | 1 | 55.883 | 55.985 | 102 | č. I, úrovňové, jednostranné vnitřní
3 | 55.856 | 56.119 | 263 | Vjezd - odjezd |  | 3 | 55.883 | 55.985 | 102 | č. II, úrovňové, jednostranné vnitřní
5 | 55.874 | 56.011 | 137 | Vjezd - odjezd |  | 5 | 55.886 | 55.963 | 77 | č. III, úrovňové, jednostranné vnitřní
7 | 55.874 | 55.967 | 93 | Vjezd - odjezd |  | 7 | 55.886 | 55.963 | 77 | č. IV, úrovňové, jednostranné vnitřní
§) = obsazení v době stanovené rozvrhem služby a "Rozkazem o výluce služby dopravních zaměstnanců"
- v denní směně 2 výpravčí (hlavní služby, který vykonává i funkci dirigujícího dispečera a výpravčí vnější služby)
- v noční směně 1 výpravčí (dirigující dispečer, který plní i povinnosti výpravčího vnější služby)
* ) = obsazení v době stanovené rozvrhem služby. V době nepřítomnosti přebírá jeho povinnosti dozorce výhybek St. I.
Volary

## Volary
Směr : Zbytiny | [18 empty] | Návěstidla - ŽST | [32 empty] | Návěstidla - ŽST | [11 empty] | Směr : Černý Kříž // Lenora
[15 empty] | Vjezdová |  |  |  | Odjezdová |  |  |  |  | Seřaďovací | [23 empty] | Seřaďovací |  | Odjezdová |  |  |  | Cestová |  |  |  | Vjezdová
[19 empty] | Obvod výpravčího | [16 empty] | Km 55,871 | [15 empty] | Obvod výpravčího | [14 empty] | směr :
| Traťové | [56 empty] | Z Lenory |  | Z Černého Kříže |  |  |  |  | Traťové |  | Č. Kříž : |  |  | Rádiové spojení (síť SRV) |  |  | Kód : 16
| zabezpečovací |  |  |  | Rádiové spojení ( síť SRV ) |  |  |  | Kód : 16 | [5 empty] | Př L | 55.083 |  |  |  |  | S 3-7 |  |  | Stanice bez | [10 empty] | SENA | C | JPg | [10 empty] | Stanice bez |  |  |  | L 3 | 56.119 | Lc 5 | 56.011 |  |  | Př VS | 69.756 | Př S | 56.892 |  |  |  | zabezpečovací |  | Lenora : |  |  | Telefonické dorozumívání |  |  | Kód : 15
| zařízení : |  |  |  | provoz podle SŽDC (ČD) D - 3 | [13 empty] | S 1 | 55.832 | 55.824 |  |  | seřaďovacích | [11 empty] | IX. / 2006 | [11 empty] | seřaďovacích |  | L 1 | 56.1 | [6 empty] | VS | 70.264 | [5 empty] | zařízení : |  | provoz podle SŽDC (ČD) D - 3
[15 empty] | L | 55.5 | [7 empty] | návěstidel | [23 empty] | návěstidel |  |  |  | L 5 | 56.105 | Lc 7 | 55.967 |  |  | = | 56.39 | S | 56.39
Vjezdové / odjezdové rychlosti :
| Zjišťování konce |  |  |  | výpravčí |  |  | zast. | 00 | [26 empty] | v pokračování traťové koleje - rychlost traťová s místním omezením | [28 empty] | Zjišťování konce |  |  |  | dozorce vyhybek St.II hlásí telefonicky // |  |  | zast. | 30 // 00
| vlaku : |  |  |  | vždy |  |  | proj. | - | [26 empty] | při jízdě do odbočky - rychlost 40 km/h | [28 empty] | vlaku : |  |  |  | v době nepřítomnosti výpravčí |  |  | proj. | -
55.9
55.92
105
[25 empty] | 55.84 | [9 empty] | 104
102
[21 empty] | 6 | [12 empty] | 103 | [5 empty] | EZ | [6 empty] | EZ |  |  | 3 x EZ
[40 empty] | ( 103 / 10 ) |  | EZ |  |  |  |  | ( Vk1 ) |  |  | (13 / 12 )
[24 empty] | EZ | [14 empty] | 10 |  |  | ( v.č. 11 ) | [7 empty] | (14 / 17 )
[11 empty] | EZ |  |  | EZ | [7 empty] | EZ |  | ( v.č. 8 ) | [22 empty] | Vk 1 |  |  | (15 / 16 )
[6 empty] | 55.553 |  |  |  |  | ( v.č. 1 ) |  |  | ( v.č. 2 ) | [7 empty] | ( 7b / 3, 7a ) | S 3-7 | [9 empty] | Lc 7 | [9 empty] | 11 |  | 12 | [13 empty] | 56.27
[17 empty] | 4 |  |  | 101
[23 empty] | 8 | [47 empty] | S
[6 empty] | Vlečka 2203 zrušena |  |  |  |  | 1 |  |  | 2 | [7 empty] | 7 | [15 empty] | Lc 5 | [6 empty] | L 5 |  |  |  | 13 | 15 | [6 empty] | 17
[23 empty] | S 1 | [39 empty] | EZ | [7 empty] | V S
[16 empty] | 3 | [29 empty] | L 3 | [16 empty] | ( Vk2 / 18 )
[19 empty] | 5 | [30 empty] | 14 | [6 empty] | 16 |  |  |  |  | 18
|  | L | [42 empty] | L 1
[16 empty] | 55.752 | [8 empty] | 9
Vk 2
[25 empty] | EZ | [10 empty] | Současné vlakové cesty
[25 empty] | ( 5 / 9 ) | [10 empty] | Viz "Tabulka současně dovolených vlakových cest"
[52 empty] | č. | staničení | N | námezník | přest. |  |  | poznámka |  |  |  |  | č. | staničení | N | námezník | přest. |  |  | poznámka
Obvod doz. vyhybek St.II
č. | staničení | N | námezník | přest. |  |  | poznámka |  |  |  | č. | staničení | N | námezník | přest. |  |  | poznámka | [7 empty] | č. | staničení | N | námezník | přest. |  | poznámka |  |  |  |  | č. | staničení | N | námezník | přest. |  |  | poznámka
[10 empty] | Obvod doz. vyhybek St.I | [25 empty] | Obvod posunu | [15 empty] | 10 | 56.025 | -51 | 55.974 | ručně | výměnový zámek v závislost na v.č. 103 | [6 empty] | 14 | 56.176 | 46 | 56.222 | ručně | výměnový zámek, klíč 14 / 17 držen v EMZ v kolejišti
[64 empty] | 15 | 56.176 | 46 | 56.222 | ručně | výměnový zámek, klíč 15 / 16 držen v EMZ v kolejišti
[11 empty] | 5 | 55.782 | 51 | 55.833 | ručně | výměnový zámek, klíč v.č. 5 / 9 držen v EMZ v kolejišti | [9 empty] | 1 | 55.704 | -42 | 55.662 | ručně | výměnový zámek, klíč v.č. 1 držen v EMZ v kolejišti | [5 empty] | 18 | 56.29 | -46 | 56.244 | ručně | výměnový zámek, klíč Vk2 / 18 držen v EMZ v kolejišti | [9 empty] | 11 | 56.063 | -51 | 56.012 | ručně | výměnový zámek, klíč v.č. 11 držen v EMZ v kolejišti
[26 empty] | 2 | 55.731 | 46 | 55.777 | ručně | výměnový zámek, klíč v.č. 2 držen v EMZ v kolejišti | [5 empty] | = | 70.364 | 46 | 70.41 | [23 empty] | 901 | 56.21 |  |  | křiž.
3 | 55.752 | 46 | 55.798 | ručně | výměnové zámky v závislosti na v.č. 7 | [5 empty] | 7 | 55.81 | 46 | 55.856 | ručně | výměnové zámky, klíče 7b / 3 + 7a drženy v EMZ v kolejišti | [9 empty] | 4 | 55.761 | 46 | 55.807 | ručně | bez zabezpečení | [20 empty] | 12 | 56.103 | 46 | 56.149 | ručně | výměnový zámek v závislost na v.č. 13
[26 empty] | 6 | 55.801 | 46 | 55.847 | ručně | bez zabezpečení | [5 empty] | 101 | 55.797 | 46 | 55.843 | ručně | výměnový zámek, klíč v.č. 101 v úschově u výpravčího | [21 empty] | 16 | 56.245 | -46 | 56.199 | ručně | výměnový zámek v závislosti na v.č. 15
[11 empty] | 8 | 55.828 | 46 | 55.874 | ručně | výměnový zámek, klíč v.č. 8 držen v EMZ v kolejišti | [9 empty] | 9 | 55.845 | -46 | 55.799 | ručně | výměnový zámek v závislosti na v.č. 5 | [5 empty] | 103 | depo |  |  | ručně | výměnový zámek, klíč v.č. 103 / 10 držen v EMZ v kolejišti | [9 empty] | 13 | 56.172 | -46 | 56.126 | ručně | výměnový zámek, klíč v.č. 13 / 12 držen v EMZ v kolejišti | [6 empty] | 17 | 56.245 | -46 | 56.199 | ručně | výměnový zámek v závislosti na v.č. 14
Výhybky
Volary
Výhybky
3
5
Výhybky
2
1
7
101
9
11
201
5 a
202
P 1492 - 3ZNI km 55,523
DKV PJ Volary
Černý Kříž
Lenora
St. II
3 a
garáž