## Netolice
|  |  | Směr : Dívčice | [23 empty] | Koncová dopravna
[10 empty] | Trať : 708 |  |  |  | Km 13,602 |  |  |  | Ev. č. : 741025
[7 empty] | Návěstidla | [10 empty] | Návěstidla
|  |  | Traťové zabezpečovací zařízení : |  |  |  | Hranice dopravny | [6 empty] | Dopravna D 3
Konec tratě
|  |  | Rádiové spojení ( síť SRV ) | [10 empty] | Mechanické
|  |  | provoz podle D - 3 |  |  |  | L T | [6 empty] | výhybky a výkolejky přestavuje a uzamyká doprovod vlaku | [12 empty] | Km 13,785
[7 empty] | 13.323 | [6 empty] | klíče od výhybek a výkolejek v soupravě hlavních klíčů (SHK)
|  |  | Kód : 16 | [10 empty] | Kód : 1
Sídlo dirigujícího dispečera :
Dívčice
záznam hovorů zařízením ReDat
Vjezdové / odjezdové rychlosti :
v pokračování traťové koleje - rychlost traťová s místním omezením
při jízdě do odbočky - rychlost 40 km/h
13.306
[6 empty] | 2 | [8 empty] | Vk 2
konec tratě
km 13,785 = 0,000
[6 empty] | 1 |  |  | 3 | [15 empty] | vlečky NS Netolice
6
[26 empty] | ZVk 1 | ( klíč ZVk 1 v SHK - VI. )
L T | [18 empty] | 7 |  |  |  | 8 | [5 empty] | 0.125
5
vlečka
[8 empty] | 13.464 | [19 empty] | NS
4
[11 empty] | Vk 1 |  |  |  |  | Městská vlečka |  | OVk 1
Netolice
Současné vlakové cesty
Zabezpečovací zařízení neumožňuje současné vlakové cesty
Výhybky | [9 empty] | Dopravní koleje |  |  |  |  | Nástupiště u koleje |  |  |  | Výhybky
č. | staničení | N | námezník | přest |  |  | poznámka |  |  | č. | Začátek | Konec | Délka | C | č. | Začátek | Konec | Délka | č. | staničení | N | námezník | přest |  |  | poznámka
1 | 13.426 | 51 | 13.477 | ručně | výměnové zámky do obou směrů, klíče v.č. 1 v SHK - II. | [13 empty] | 5 | 13.605 | -42 | 13.563 | ručně | výměnový zámek v závislost na Vk 1, klíč Vk 1 / 5 v SHK - III.
SENA
2 | 13.426 | 42 | 13.468 | ručně | kontrolní zámek, klíč v.č. 2 / 3 v SHK - I. |  |  |  |  | 1 | 13.487 | 13.617 | 130 | JPg |  |  |  |  | 6 | 13.664 | -47 | 13.617 | ručně | výměnový zámek v závislost na Vk 2, klíč Vk 2 / 6 v SHK - IV.
[15 empty] | 1 | 13.581 | 13.614 | 33
3 | 13.487 | -42 | 13.445 | ručně | výměnový zámek v závislost na v.č. 2 |  |  |  |  | 2 | 13.477 | 13.647 | 170 | VII. |  |  |  | 0 | 7 | 13.698 | -51 | 13.647 | ručně | bez zabezpečení
2009
4 | 13.531 | -42 | 13.489 | ručně | bez zabezpečení | [13 empty] | 8 | 13.751 | -51 | 13.7 | ručně | výměnový zámek v závislost na OVk 1, klíč OVk 1 / 8 v SHK - V.
Netolice
1
2
výstr. kříže km 13,705
3
výstr. kříže km 0,030
3 a
R E M I Z A
4 a
6
4