## titul
Trať : | 709 |  |  |  | Km 221,900 | [6 empty] | Ev. č. : | 733022
| Staniční |  |  |  | Jednotné obslužné pracoviště
| zabezpečovací |  |  |  | ESA 11 ( EIP ) | [5 empty] | Kód : 22
| zařízení : |  |  |  | rychlostní návěstní soustava
| Dopravní stanoviště : |  |  |  | Dopravní kancelář
| ( km ) |  |  |  | 221.9
| Počet pracovníků : |  |  |  | Výpravčí - 1
| Zjišťování |  |  |  | samočinně činností | [5 empty] | zast. - 90
| konce vlaku |  |  |  | zabezpečovacího zařízení | [5 empty] | proj. - 30
|  | Dopravní koleje | [5 empty] | Nástupiště u koleje
č. | Začátek | Konec | Délka | Poznámka |  | č. | Začátek | Konec | Délka | Poznámka
1 | 221.763 | 222.311 | 548 | Hlavní staniční kolej, NTV |  | 1
[6 empty] | + | 221.797 | 222.043 | 246 | č. I, úrovňové, oboustranné vnitřní
2 | 221.773 | 222.311 | 538 | Vjezd - odjezd - průjezd, NTV |  | 2
3 | 221.732 | 222.35 | 618 | Vjezd - odjezd - průjezd, NTV |  | 3
[6 empty] | + | 221.82 | 222.045 | 225 | č. II, úrovňové, oboustranné vnitřní
5 | 221.732 | 222.35 | 618 | Vjezd - odjezd - průjezd, NTV |  | 1
Hluboká nad Vltavou

## Hluboká n. Vltavou
Směr : výhybna Nemanice | [17 empty] | Návěstidla - ŽST | [17 empty] | Návěstidla - ŽST | [6 empty] | Směr : Zliv
[15 empty] | Vjezdová |  |  | Odjezdová |  |  |  | Seřaďovací | [9 empty] | Seřaďovací |  | Opakovací Př |  | Odjezdová |  |  |  |  | Vjezdová
[18 empty] | Obvod výpravčího JOP | [7 empty] | Km 221,900 | [9 empty] | Obvod výpravčího JOP
| Traťové | [42 empty] | Traťové
| zabezpečovací |  |  |  | Automatické hradlo |  |  |  | Kód : 14 | [10 empty] | S 2 | 221.773 |  |  |  | SENA | C | JPg | [10 empty] | L 2 | 222.311 |  |  |  |  | zabezpečovací |  |  |  | Automatické hradlo |  |  |  | Kód : 14
| zařízení : |  |  |  | AH 88a ( bez návěstního bodu ) | [9 empty] | Př L | 220.645 | [24 empty] | Př S | 223.602 |  | zařízení : |  |  |  | AH - 83 ( s návěstním bodem )
[18 empty] | S 1 | 221.763 | S 3 | 221.732 | Se 1 | 221.631 |  |  | VII. / 2009 | [5 empty] | Se 2 | 222.551 | OPř L1 | 222.175 | L 1 | 222.311 | L 3 | 222.35
[15 empty] | L | 221.35 | [24 empty] | S | 222.864
| Zjišťování konce |  |  |  | samočinně činností |  |  | zast. | 90 | [10 empty] | S 5 | 221.732 |  |  |  |  | Vjezdové / odjezdové rychlosti : | [11 empty] | L 5 | 222.35 |  |  |  |  | Zjišťování konce |  |  |  | samočinně činností |  |  | zast. | 90
| vlaku : |  |  |  | zabezpečovacího zařízení |  |  | proj. | 30 | [16 empty] | v pokračování traťové koleje - rychlost traťová s místním omezením | [17 empty] | vlaku : |  |  |  | zabezpečovacího zařízení |  |  | proj. | 30
při jízdě do odbočky - není-li uvedeno jinak, rychlost 50 km/h
Oddílová - AH Bezdrev
[45 empty] | do Zlivu |  | km 225,741 |  | od Zlivu
[45 empty] | Př Lo | 225.036 |  |  | Př So | 226.443
[16 empty] | S 5 | [28 empty] | Lo | 225.736 |  |  | So | 225.748
S 3
[34 empty] | L 5 | [5 empty] | 7
[11 empty] | 2 | [32 empty] | Se 2
[17 empty] | S 1 | [33 empty] | S
[9 empty] | 1 | [24 empty] | L 3 | [9 empty] | 9
[14 empty] | 3 |  |  |  | S 2 | [23 empty] | 8
|  | L | [6 empty] | Se 1 | [18 empty] | OPř L1 |  |  | L 1
[10 empty] | Vlečka | [10 empty] | 4 | [8 empty] | 6
[10 empty] | Rybářství Hluboká | [20 empty] | L 2
SR1
[18 empty] | RVk 1 |  | EZ |  |  |  | 222
[20 empty] | ( RVk 1 / 4 ) | [7 empty] | Vk 2 | EZ
( Vk 2 / 6 )
č. | staničení | N | námezník | přest. |  | č. | staničení | N | námezník | přest. | č. | staničení | N | námezník | přest. |  | poznámka | [25 empty] | č. | staničení | N | námezník | přest. |  | č. | staničení | N | námezník | přest.
[5 empty] | Obvod výpravčího JOP | [10 empty] | Obvod posunu | [31 empty] | Obvod výpravčího JOP
Současné vlakové cesty
[6 empty] | 2 | 221.665 | 51 | 221.716 | elm. | 4 | 221.814 | -51 | 221.763 | ručně | vým. zámek, klíč RVk 1 / 4 držen v EMZ v kolejišti | [9 empty] | Vzájemně vyloučeny jsou pouze protisměrné | [16 empty] | 7 | 222.435 | -65 | 222.37 | elm.
1 | 221.632 | 51 | 221.683 | elm. | [21 empty] | jízdní cesty na tutéž kolej | [22 empty] | 9 | 222.548 | -75 | 222.473 | elm.
[6 empty] | 3 | 221.702 | 51 | 221.753 | elm. | 6 | 222.242 | -51 | 222.191 | ručně | vým. zámek, klíč Vk 2 / 6 držen v EMZ v kolejišti | [26 empty] | 8 | 222.468 | -75 | 222.393 | elm.
Výhybky
Návěstidla - trať
Hluboká nad Vltavou
Výhybky
1 *
3 *
2 *
5 *
60
60
4
40
5
5
5
5
PUR