## titul
Trať : | 709 |  |  |  | Km 279,920 | [6 empty] | Ev. č. : | 761320
| Staniční |  |  |  | R Z Z
| zabezpečovací |  |  |  | vzor SSSR, cestový systém | [5 empty] | Kód : 16
| zařízení : |  |  |  | rychlostní návěstní soustava
| Dopravní stanoviště : |  |  |  | Dopravní kancelář
| ( km ) |  |  |  | 279.92
| Počet pracovníků : |  |  |  | Výpravčí - 1
| Zjišťování |  |  |  | samočinně činností | [5 empty] | zast. - 90
| konce vlaku |  |  |  | zabezpečovacího zařízení | [5 empty] | proj. - 30
|  | Dopravní koleje | [5 empty] | Nástupiště u koleje
č. | Začátek | Konec | Délka | Poznámka |  | č. | Začátek | Konec | Délka | Poznámka
1 | 279.43 | 280.081 | 651 | Hlavní staniční kolej, NTV
2 | 279.438 | 280.06 | 622 | Vjezd - odjezd - průjezd, NTV |  | 1 | 279.882 | 280.056 | 174 | č. II, úrovňové, jednostranné vnitřní
3 | 279.438 | 280.055 | 617 | Vjezd - odjezd - průjezd, NTV |  | 2 | 279.83 | 279.95 | 120 | č. I, úrovňové, vnější
5 | 279.438 | 280.031 | 593 | Vjezd - odjezd - průjezd, NTV
Katovice

## Katovice
[5 empty] | Směr : Strakonice | [9 empty] | Návěstidla - ŽST | [12 empty] | Návěstidla - ŽST | [16 empty] | Směr : Střelské Hoštice
[13 empty] | Vjezdová |  | Odjezdová |  |  |  | Seřaďovací | [5 empty] | Seřaďovací |  | Opakovací Př | Odjezdová | [5 empty] | Vjezdová
[15 empty] | Obvod výpravčího | [6 empty] | Km 279,920 | [5 empty] | Obvod výpravčího
| Traťové | [39 empty] | Traťové
| zabezpečovací |  |  |  | Reléový poloautoblok |  |  |  | Kód : 4 | [7 empty] | S 2 | 279.438 |  |  | SENA | C | JPg |  | Se 2 | 280.056 |  |  |  | L 2 | 280.06 | [9 empty] | zabezpečovací |  |  |  | Reléový poloautoblok |  |  |  | Kód : 4
| zařízení : |  |  |  | bez kontroly volnosti tratě | [7 empty] | Př L | 278.36 | [12 empty] | OPř S1 | [6 empty] | Př S | 281.3 | [5 empty] | zařízení : |  |  |  | s částečnou kontrolou volnosti tratě
[15 empty] | S 1 | 279.43 | S 3 | 279.438 | Se 1 | 279.338 |  | VI. / 2009 |  |  | Se 3 | 280.105 | 279.77 | L 1 | 280.081 | L 3 | 280.055
[13 empty] | L | 279.06 | [19 empty] | S | 280.6
| Zjišťování konce |  |  |  | výpravčí |  |  | zast. | 00 | [7 empty] | S 5 | 279.438 |  |  |  | Vjezdové / odjezdové rychlosti : |  |  | Se 4 | 280.161 |  |  |  | L 5 | 280.031 | [9 empty] | Zjišťování konce |  |  |  | samočinně činností |  |  | zast. | 90 *)
| vlaku : |  |  |  | vždy |  |  | proj. | 00 | [12 empty] | v pokračování traťové koleje - rychlost traťová s místním omezením | [18 empty] | vlaku : |  |  |  | zabezpečovacího zařízení *) |  |  | proj. | 30 *)
při jízdě do odbočky - není-li uvedeno jinak, rychlost 40 km/h
*) = podmínkou je, že dozorce výhybek stanoviště St. I ŽST Střelské Hoštice obsluhou tlačítka
“Tlačítko hlášení konce vlaku” ohlásí výpravčímu ŽST Katovice vjezd celého vlaku opatřeného
koncovými návěstmi do kolejových obvodů mezistaničního oddílu Střelské Hoštice - Katovice
S 5
S 3
L 5
[11 empty] | 3 | [24 empty] | 6 | [5 empty] | Se 4
[12 empty] | S 1 | [10 empty] | OPř S1 | [24 empty] | S
[8 empty] | 1 | [23 empty] | L 3 | [6 empty] | 8 |  |  | 9
[11 empty] | 2 |  | S 2
|  | L | [5 empty] | Se 1 | [26 empty] | L 1
7
Se 3
L 2
[24 empty] | 279.94 | [7 empty] | 5 | [10 empty] | 280.26
Se 2
č. | staničení | N | námezník | přest. |  | č. | staničení | N | námezník | přest. | [23 empty] | č. | staničení | N | námezník | přest. |  | č. | staničení | N | námezník | přest. |  | č. | staničení | N | námezník | přest.
[5 empty] | Obvod výpravčího | [36 empty] | Obvod výpravčího
Současné vlakové cesty
[6 empty] | 2 | 279.371 | 51 | 279.422 | elm. | [11 empty] | Vzájemně vyloučeny jsou pouze protisměrné | [11 empty] | 5 | 280.05 | 42 | 280.092 | elm. |  | 7 | 280.123 | -51 | 280.072 | elm.
1 | 279.338 | 51 | 279.389 | elm. | [17 empty] | jízdní cesty na tutéž kolej | [23 empty] | 9 | 280.175 | -65 | 280.11 | elm.
[6 empty] | 3 | 279.371 | 51 | 279.422 | elm. | [23 empty] | 6 | 280.1 | -42 | 280.058 | elm. |  | 8 | 280.133 | -51 | 280.082 | elm.
Výhybky
Katovice
Výhybky
1 *
3 *
2 *
5 *
PZS - 3SBI km 279,131
PZS - 3SBI km 280,298
4 a
4