## Střelské Hoštice
Směr : Katovice | [13 empty] | Návěstidla - ŽST | [20 empty] | Návěstidla - ŽST | [11 empty] | Směr : Horažďovice předměstí
[11 empty] | Vjezdová |  |  | Odjezdová |  |  |  | Seřaďovací |  |  |  | Trať : 709 |  |  | Km 285,440 | [5 empty] | Ev. č. : 761528 |  |  | Seřaďovací | Odjezdová | [5 empty] | Vjezdová
[14 empty] | Obvod výpravčího | [20 empty] | Obvod výpravčího
| Traťové | [46 empty] | Traťové
| zabezpečovací |  |  |  | Reléový poloautoblok |  |  | Kód : 4 |  |  | Př L | 283.799 | [5 empty] | Stanice bez |  |  |  |  | Staniční |  |  | Elektromechanické | [7 empty] | Stanice bez | [6 empty] | Př S | 286.82 | [5 empty] | zabezpečovací | Reléový poloautoblok |  |  |  | Kód : 4
| zařízení : |  |  |  | bez kontroly volnosti tratě | [8 empty] | S 1 | 284.851 | S 3 | 284.851 | seřaďovacích |  |  |  |  | zabezpečovací |  |  | ústřední stavědlo vz. 5007 + ústřední zámek na St.I |  |  |  | Kód : 6 // 4 |  |  |  | seřaďovacích | L 1 | 285.5 | L 3 | 285.477 |  |  | OPř S | 286.2 | [5 empty] | zařízení : | bez kontroly volnosti tratě
[11 empty] | L | 284.5 | [5 empty] | návěstidel |  |  |  |  | zařízení : |  |  | vazba mezi ŘP a ÚZ je zabezpečena elektromagnetickým zámkem | [7 empty] | návěstidel | [6 empty] | S | 285.833
| Zjišťování konce |  |  |  | dozorce výhybek hlásí telefonicky |  | zast. | 30 | [39 empty] | Zjišťování konce | výpravčí |  |  | zast. | 00
| vlaku : |  |  |  | výpravčí |  | proj. | 00 | [14 empty] | Dopravní stanoviště : |  | St. I |  |  | Dopravní kancelář | [19 empty] | vlaku : | vždy |  |  | proj. | 00
[23 empty] | ( km ) |  | 284.762 |  |  | 285.44
[23 empty] | Počet pracovníků : |  | Dozorce výhybek - 1 |  |  | Výpravčí - 1
Vjezdové / odjezdové rychlosti :
v pokračování traťové koleje - rychlost traťová s místním omezením
při jízdě do odbočky - rychlost 40 km/h
Vk 2
285.293
EZ
[10 empty] | ( v.č. 1 ) |  |  | S 3
2
[13 empty] | S 1 | [38 empty] | S
[9 empty] | 1 | [28 empty] | L 3 | [8 empty] | 3
|  | L | [37 empty] | L 1
Současné vlakové cesty
Vzájemně vyloučeny jsou pouze protisměrné
jízdní cesty na tutéž kolej
č. | staničení | N | námezník | přest. |  | poznámka | [19 empty] | C | [14 empty] | č. | staničení | N | námezník | přest. |  |  | poznámka |  | č. | staničení | N | námezník | přest.
[5 empty] | Obvod dozorce výhybek | [13 empty] | č. | Začátek | Konec | Délka |  | Poznámka |  |  | č. | Začátek | Konec |  | Délka | Poznámka | [13 empty] | Obvod posunu | [5 empty] | Obvod výpravčího
SENA
|  |  |  | ručně | odtlačný zámek - obsluhuje dozorce výhybek | [13 empty] | 1 | 284.851 | 285.5 | 649 |  | Hlavní staniční kolej, NTV |  | JPg | [18 empty] | ručně
1 | 284.751 | 65 | 284.816 | + | závorník - obsluhuje výpravčí | [20 empty] | IV. | 1 | 285.313 | 285.533 |  | 220 | č. I, úrovňové, vnější | [8 empty] | 2 | 285.538 | -42 | 285.496 | + | závorník - obsluhuje výpravčí |  |  |  | 3 | 285.589 | -65 | 285.524 | p + z
|  |  |  | z | vazba na řídící přístroj pomocí EMZ | [13 empty] | 3 | 284.851 | 285.477 | 626 |  | Vjezd - odjezd - průjezd, NTV |  | 2008 | [18 empty] | z
Výhybky
Střelské Hoštice
Výhybky
1 *
3 *
Dopravní koleje
Nástupiště u koleje
5
PZM km 284,561 obsluha od St.I
PZM km 285,541 obsluha od DK
PZM km 285,802 obsluha od DK
St. I