## titul
Trať : | 710 |  |  |  |  | Km 23,564 | [6 empty] | Ev. č. : | 736454
| Staniční |  |  |  |  | Elektromechanické
| zabezpečovací |  |  |  |  | 2. kategorie | [5 empty] | Kód : 6 / 5
| zařízení : |  |  |  |  | ústřední stavědlo / závislé stavědlo St.2
| Dopravní stanoviště : |  |  |  | Dopravní kancelář |  |  | St. 2
| ( km ) |  |  |  | 23.564 |  |  | 24.249
| Počet pracovníků : |  |  |  | Výpravčí - 1 |  |  | Signalista - 1*)
| Zjišťování |  |  |  |  | výpravčí / signalista *) hlásí obsluhou | [5 empty] | zast. - 20
| konce vlaku |  |  |  |  | zabezpečovacího zařízení | [5 empty] | proj. - 10
* ) = obsazení v době stanovené rozvrhem služby. V době nepřítomnosti přebírá jeho povinnosti výpravčí.
|  | Dopravní koleje | [6 empty] | Nástupiště u koleje
č. | Začátek | Konec | Délka | Poznámka |  |  | č. | Začátek | Konec | Délka | Poznámka
1 | 23.477 | 24.149 | 672 | Hlavní staniční kolej |  |  | 1 | 23.519 | 23.663 | 144 | č. I, úrovňové, jednostranné vnitřní
[10 empty] | 0 | sypané - přístup od dopravní kanceláře
3 | 23.498 | 24.149 | 651 | Vjezd - odjezd - průjezd
[7 empty] | 3 | 23.512 | 23.663 | 151 | č. II, úrovňové, jednostranné vnitřní
5 | 23.48 | 24.144 | 664 | Vjezd - odjezd - průjezd | [6 empty] | sypané - přístup od dopravní kanceláře
Hrádek u Sušice

## Hrádek u Sušice
[5 empty] | Směr : Sušice | [10 empty] | Návěstidla - ŽST | [12 empty] | Návěstidla - ŽST | [14 empty] | Směr : Kolinec
[13 empty] | Vjezdová |  |  | Odjezdová |  |  |  | Seřaďovací | [5 empty] | Seřaďovací | Opakovací |  | Odjezdová | [5 empty] | Vjezdová
[16 empty] | Obvod výpravčího | [6 empty] | Km 23,564 | [5 empty] | Obvod signalisty St.2 *)
| Traťové | [38 empty] | Traťové
| zabezpečovací |  |  |  | Telefonické dorozumívání |  |  |  | Kód : 1 |  |  |  | Př L | 22.497 |  |  |  | S 3 | 23.498 | Stanice bez |  | SENA | C | JTom |  | Stanice bez |  |  |  |  | L 3 | 24.149 |  |  | Př S | 25.187 |  |  |  | zabezpečovací |  |  |  | Telefonické dorozumívání |  |  |  | Kód : 1
| zařízení : |  |  |  | provoz podle D - 2 | [10 empty] | S 1 | 23.477 |  |  | seřaďovacích | [5 empty] | seřaďovacích | OPřL1 | 23.932 | L 1 | 24.149 | [9 empty] | zařízení : |  |  |  | provoz podle D - 2
[13 empty] | L | 23.197 |  |  |  | S 5 | 23.48 | návěstidel |  |  | I. / 2010 |  |  | návěstidel |  |  |  |  | L 5 | 24.144 |  |  | S | 24.472
| Zjišťování konce |  |  |  | výpravčí |  |  | zast. | 00 | [13 empty] | Vjezdové / odjezdové rychlosti : | [16 empty] | Zjišťování konce |  |  |  | signalista St.2 *) hlásí obsluhou |  |  | zast. | 20
| vlaku : |  |  |  | vždy |  |  | proj. | 00 | [13 empty] | v pokračování traťové koleje - rychlost traťová s místním omezením | [16 empty] | vlaku : |  |  |  | zabezpečovacího zařízení |  |  | proj. | 10
[23 empty] | při jízdě do odbočky - rychlost 40 km/h | [20 empty] | * ) = obsazení v době stanovené rozvrhem služby. V době nepřítomnosti přebírá jeho povinnosti výpravčí.
S 5
S 3
[30 empty] | L 5 |  |  |  | 4
3
[13 empty] | S 1 | [33 empty] | S
[11 empty] | 1 | [18 empty] | L 3 | [6 empty] | 5 | 7
2
|  | L | [22 empty] | OPřL1 |  |  |  |  | L 1
Vk 1
6
Vk 2
Vk 3
23.757
č. | staničení | N | námezník | přest. |  | č. | staničení | N | námezník | přest. | [28 empty] | č. | staničení | N | námezník | přest. |  | č. | staničení | N | námezník | přest.
[5 empty] | Obvod výpravčího | [38 empty] | Obvod signalisty St.2 *)
Současné vlakové cesty
[6 empty] | 2 | 23.434 | 37 | 23.471 | p/z | [12 empty] | Vzájemně vyloučeny jsou pouze protisměrné | [15 empty] | 4 | 24.208 | -42 | 24.166 | páka
1 | 23.404 | 37 | 23.441 | p/z |  | 3 | 23.434 | 37 | 23.471 | páka | [12 empty] | jízdní cesty na tutéž kolej | [15 empty] | 5 | 24.242 | -55 | 24.187 | p/z |  | 7 | 24.283 | -55 | 24.228 | p/z
[6 empty] | Vk 1 | 23.479 |  |  | páka | [28 empty] | 6 | 24.242 | -51 | 24.191 | páka
Výhybky
Hrádek u Sušice
Výhybky
1
3
5
St. 2
PZM 1 km 24,379 obsluha z St.2
2
4