## titul
Trať : | 710 |  |  |  | Km 8,030 | [6 empty] | Ev. č. : | 737957
| Staniční |  |  |  | Mechanické
| zabezpečovací |  |  |  | II. kategorie | [5 empty] | Kód : 2
| zařízení : |  |  |  | ústřední stavědlo
| Dopravní stanoviště : |  |  |  | Dopravní kancelář
| ( km ) |  |  |  | 8.03
| Počet pracovníků : |  |  |  | Výpravčí - 1
Signalista - 1*)
| Zjišťování |  |  |  | výpravčí // signalista *) | [5 empty] | zast. - 00 // 41
| konce vlaku |  |  |  | výpravčí | [5 empty] | proj. - 00
* ) = obsazení v době stanovené rozvrhem služby. V době nepřítomnosti přebírá jeho povinnosti výpravčí.
|  | Dopravní koleje | [5 empty] | Nástupiště u koleje
č. | Začátek | Konec | Délka | Poznámka |  | č. | Začátek | Konec | Délka | Poznámka
1 | 7.902 | 8.302 | 400 | Hlavní staniční kolej |  | 1 | 7.946 | 8.111 | 165 | č. I, úrovňové, jednostranné vnitřní
sypané - přístup od dopravní kanceláře
2 | 7.902 | 8.302 | 400 | Vjezd - odjezd - průjezd |  | 2 | 7.961 | 8.111 | 150 | č. II, úrovňové, jednostranné vnitřní
sypané - přístup od dopravní kanceláře
Pocinovice

## Pocinovice
[5 empty] | Směr : Janovice nad Úhlavou |  |  |  |  | Návěstidla - ŽST | [10 empty] | Návěstidla - ŽST | [10 empty] | Směr : Kdyně
[8 empty] | Vjezdová |  | Odjezdová - skupinová |  |  |  | Seřaďovací |  |  |  |  | Seřaďovací |  | Odjezdová - skupinová |  |  |  | Vjezdová
[10 empty] | Obvod výpravčího | [5 empty] | Km 8,030 |  |  |  |  | Obvod výpravčího
| Traťové | [26 empty] | Traťové
| zabezpečovací |  |  |  | Telefonické dorozumívání |  | Kód : 1 | Př L | 7.02 |  |  |  |  | Stanice bez | SENA | C | JTom |  | Stanice bez | [5 empty] | Př S | 9.271 |  | zabezpečovací |  |  |  | Telefonické dorozumívání |  |  |  | Kód : 1
| zařízení : |  |  |  | provoz podle D - 2 |  |  | ZZV | 606m |  | S 1-2 | 7.895 |  | seřaďovacích |  |  |  |  | seřaďovacích |  |  | L 1-2 | 8.29 |  | ZZV | 697m |  | zařízení : |  |  |  | provoz podle D - 2
[8 empty] | L | 7.626 |  |  |  |  | návěstidel |  | I. / 2010 |  |  | návěstidel | [5 empty] | S | 8.574
| Zjišťování konce |  |  |  | výpravčí // signalista *) | zast. | 00 // 41 | [8 empty] | Vjezdové / odjezdové rychlosti : | [11 empty] | Zjišťování konce |  |  |  | výpravčí // signalista *) |  |  | zast. | 00 // 41
| vlaku : |  |  |  | výpravčí | proj. | 00 | [8 empty] | v pokračování traťové koleje - rychlost traťová s místním omezením | [11 empty] | vlaku : |  |  |  | výpravčí |  |  | proj. | 00
[5 empty] | * ) = obsazení v době stanovené rozvrhem služby. V době nepřítomnosti přebírá jeho povinnosti výpravčí. | [10 empty] | při jízdě do odbočky - rychlost 40 km/h | [15 empty] | * ) = obsazení v době stanovené rozvrhem služby. V době nepřítomnosti přebírá jeho povinnosti výpravčí.
[13 empty] | 7.93 | [9 empty] | 8.328
3
[11 empty] | S 1-2 | [23 empty] | S
[8 empty] | 1 | [16 empty] | 5
4
L
L 1-2
č. | staničení | N | námezník | přest. | [22 empty] | č. | staničení | N | námezník | přest. |  | č. | staničení | N | námezník | přest.
|  | Obvod signalisty*) // výpravčího | [26 empty] | Obvod signalisty *) // posunu | [5 empty] | Obvod signalisty *) // výpravčího
Současné vlakové cesty
1 | 7.851 | 51 | 7.902 | p/z | [11 empty] | Zabezpečovací zařízení neumožňuje současné vlakové cesty | [10 empty] | 3 | 8.258 | 37 | 8.295 | páka
[16 empty] | vyjma současných odjezdů | [16 empty] | 4 | 8.339 | -37 | 8.302 | p/z
|  | trojstavná páka a přest. s možností ruč. stavění | [24 empty] | 5 | 8.369 | -37 | 8.332 | páka
Pocinovice
1
2
Výhybky
Výhybky
Výhybky
3
3 a
PZM 1 km 7,693 obsluha z ÚS