## titul
Trať : | 710 |  |  |  | Km 19,317 | [6 empty] | Ev. č. : | 738351
| Staniční |  |  |  | Mechanické
| zabezpečovací |  |  |  | II. kategorie | [5 empty] | Kód : 2
| zařízení : |  |  |  | ústřední stavědlo
| Dopravní stanoviště : |  |  |  | Dopravní kancelář
| ( km ) |  |  |  | 19.317
| Počet pracovníků : |  |  |  | Výpravčí - 1
Signalista - 1*)
| Zjišťování |  |  |  | výpravčí // signalista *) | [5 empty] | zast. - 00 // 41
| konce vlaku |  |  |  | výpravčí | [5 empty] | proj. - 00
* ) = obsazení v době stanovené rozvrhem služby. V době nepřítomnosti přebírá jeho povinnosti výpravčí.
|  | Dopravní koleje | [5 empty] | Nástupiště u koleje
č. | Začátek | Konec | Délka | Poznámka |  | č. | Začátek | Konec | Délka | Poznámka
1 | 19.091 | 19.42 | 329 | Hlavní staniční kolej |  | 1 | 19.19 | 19.39 | 200 | č. II, úrovňové, jednostranné vnitřní
sypané - přístup od dopravní kanceláře
2 | 19.091 | 19.42 | 329 | Vjezd - odjezd - průjezd |  | 2 | 19.243 | 19.36 | 117 | č. I, úrovňové, jednostranné vnitřní
sypané - přístup od dopravní kanceláře
Kdyně

## Kdyně
[5 empty] | Směr : Pocinovice | [11 empty] | Návěstidla - ŽST | [10 empty] | Návěstidla - ŽST | [9 empty] | Směr : Domažlice
[14 empty] | Vjezdová |  |  | Odjezdová - skupinová |  |  |  | Seřaďovací | [5 empty] | Seřaďovací | Odjezdová - skupinová |  |  | Vjezdová
[17 empty] | Obvod výpravčího | [6 empty] | Km 19,317 |  |  |  | Obvod výpravčího
| Traťové | [35 empty] | Traťové
| zabezpečovací |  |  |  | Telefonické dorozumívání |  |  |  | Kód : 1 |  |  |  |  | Př L | 18.054 | [5 empty] | Stanice bez |  | SENA | C | JTom |  | Stanice bez |  |  |  | Př S | 20.395 |  |  |  |  | zabezpečovací | Telefonické dorozumívání |  |  |  | Kód : 1
| zařízení : |  |  |  | provoz podle D - 2 | [12 empty] | S 1-2 | 19.099 |  | seřaďovacích | [5 empty] | seřaďovacích |  | L 1-2 | 19.39 | [6 empty] | zařízení : | provoz podle D - 2
[14 empty] | L | 18.754 | [5 empty] | návěstidel |  |  | VI. / 2009 |  |  | návěstidel |  |  |  | S | 19.703
| Zjišťování konce |  |  |  | výpravčí // signalista *) |  |  | zast. | 00 // 41 | [14 empty] | Vjezdové / odjezdové rychlosti : | [12 empty] | Zjišťování konce | výpravčí // signalista *) |  |  | zast. | 00 // 41
| vlaku : |  |  |  | výpravčí |  |  | proj. | 00 | [14 empty] | v pokračování traťové koleje - rychlost traťová s místním omezením | [12 empty] | vlaku : | výpravčí |  |  | proj. | 00
[5 empty] | * ) = obsazení v době stanovené rozvrhem služby. V době nepřítomnosti přebírá jeho povinnosti výpravčí. | [18 empty] | při jízdě do odbočky - rychlost 40 km/h | [13 empty] | * ) = obsazení v době stanovené rozvrhem služby. V době nepřítomnosti přebírá jeho povinnosti výpravčí.
[20 empty] | S 1-2 | [20 empty] | S
[14 empty] | 1 | [16 empty] | 5
L
[17 empty] | 2 | [11 empty] | 4
vlečka STAVO
[13 empty] | 19.012 | [8 empty] | 3
[26 empty] | Vk 1 | L 1-2
č. | staničení | N | námezník | přest. |  | č. | staničení | N | námezník | přest. |  | poznámka | [18 empty] | č. | staničení | N | námezník | přest. |  | poznámka |  | č. | staničení | N | námezník | přest.
|  | Obvod signalisty*) // výpravčího | [8 empty] | Obvod posunu | [24 empty] | Obvod posunu |  |  |  |  | Obvod signalisty*) // výpravčího
Současné vlakové cesty
1 | 19.04 | 51 | 19.091 | p/z |  | 2 | 19.073 | 37 | 19.11 | r/z | závorníková páka je na ÚS v DK | [12 empty] | Zabezpečovací zařízení neumožňuje současné vlakové cesty
[24 empty] | vyjma současných odjezdů | [6 empty] | 4 | 19.432 | -51 | 19.381 | r/z | výměnový zámek, klíč Vk1/4 v ÚS v DK |  |  | 5 | 19.471 | -51 | 19.42 | p/z
|  | trojstavná páka a přest. s možností ruč. stavění |  |  |  | 3 | 19.14 | -37 | 19.103 | r/z | závorníková páka je na ÚS v DK
Kdyně
1
2
Výhybky
Výhybky
Výhybky
Výhybky
4
4 a