## titul
Trať : | 711 |  |  |  | Km 89,943 | [6 empty] | Ev. č. : | 753152
Staniční
| zabezpečovací |  |  |  | Elektronické stavědlo | [5 empty] | Kód : 22
| zařízení : |  |  |  | 3. kategorie
| Dopravní stanoviště : |  |  | PSt.1 | Dopravní kancelář |  |  |  | PSt.2
| ( km ) |  |  | 90.235 | 89.943 |  |  |  | 89.775
| Počet pracovníků : |  |  |  | dálková obsluha výpravčím ŽST Klatovy
Výprava vlaků s přepravou cestujících dle čl. 505 ČD D2
| Zjišťování |  |  |  | samočinně činností | [5 empty] | zast. - 90
| konce vlaku |  |  |  | zabezpečovacího zařízení | [5 empty] | proj. - 30
|  | Dopravní koleje | [5 empty] | Nástupiště u koleje
č. | Začátek | Konec | Délka | Poznámka |  | č. | Začátek | Konec | Délka | Poznámka
1 | 90.174 | 89.853 | 321 | Hlavní staniční kolej, NTV
[6 empty] | 1 | 90.165 | 89.995 | 170 | č. I, úrovňové, jednostranné vnitřní
1a | 90.448 | 90.238 | 210 | NTV, ( 1a + 1 = 607 m )
2 | 90.144 | 89.836 | 308 | Vjezd - odjezd - průjezd, NTV
|  |  |  | ( 1a + 2 = 597 m ) |  | 2 | 90.01 | 89.84 | 170 | č. II, úrovňové, jednostranné vnitřní
3 | 90.448 | 89.876 | 572 | Vjezd - odjezd - průjezd, NTV
Plzeň - Valcha

## Plzeň-Valcha
[5 empty] | Směr : Plzeň hl.n. | [11 empty] | Návěstidla - ŽST | [29 empty] | Návěstidla - ŽST | [11 empty] | Směr : Dobřany
[14 empty] | Vjezdová |  |  | Odjezdová, IK |  | Cestová |  |  | Seřaďovací | [21 empty] | Seřaďovací |  |  | Odjezdová | [5 empty] | Vjezdová
[17 empty] | Obvod výpravčího DOZ | [19 empty] | Km 89,943 | [9 empty] | Obvod výpravčího DOZ
| Traťové | [53 empty] | Traťové
| zabezpečovací |  |  |  | Reléový poloautoblok |  |  |  | Kód : 6 |  |  |  |  | Př L | 91.448 |  | S 1a | 90.448 | Sc 1 | 90.174 | [15 empty] | SENA | C | JTom | [10 empty] | L 2 | 89.836 |  |  | Př S | 88.696 | zabezpečovací |  |  |  | Automatické hradlo |  |  |  | Kód : 14
| zařízení : |  |  |  | s kontrolou volnosti tratě | [11 empty] | IK 1a | 90.238 |  |  |  | Se 1 | 90.542 | [20 empty] | Se 2 | 89.725 |  | L 1 | 89.853 | [6 empty] | zařízení : |  |  |  | ( bez návěstního bodu )
[14 empty] | L | 90.746 |  | S 3 | 90.448 | Sc 2 | 90.144 | [16 empty] | X. / 2009 | [11 empty] | L 3 | 89.876 |  |  | S | 89.404
| Zjišťování konce |  |  |  | samočinně činností |  |  | zast. | 90 | [27 empty] | Upozornění ! | [17 empty] | Zjišťování konce |  |  |  | samočinně činností |  |  | zast. | 90
| vlaku : |  |  |  | zabezpečovacího zařízení |  |  | proj. | 30 | [27 empty] | Uvedená data jsou zpracována podle projektové dokumentace, | [17 empty] | vlaku : |  |  |  | zabezpečovacího zařízení |  |  | proj. | 30
při skutečné realizaci mohou být některé polohy mírně upraveny.
EZ1
( Vk2/Vk1/2t/2 )
Vk 2
90.049
Vk 1
[26 empty] | 3 | [10 empty] | *) trvale vypnuto |  | 7 | [8 empty] | 89.751
[21 empty] | S 3 | [24 empty] | PSt.2
[24 empty] | 2 | [21 empty] | ( 11,12 )
[43 empty] | 9 |  |  | ( 9t/9/7t/7 )
[21 empty] | S 1a | [8 empty] | Sc 1 | [15 empty] | ( 10t/10/8t/8 ) |  |  |  | Se 2 | [12 empty] | S
[15 empty] | 1 | [24 empty] | L 3 | [5 empty] | 11 |  |  | 0
[25 empty] | IK 1a | 4 | [5 empty] | Sc 2 | [17 empty] | 12
| L | [13 empty] | Se 1
[28 empty] | 5 | [17 empty] | 10
L 2
[26 empty] | PSt.1 |  |  |  |  | 6
[26 empty] | ( 1,4 ) | [7 empty] | Vk 3 | [6 empty] | 8
( Vk4/Vk3/5t/5 )
[33 empty] | Vk 4 | [18 empty] | 13
vlečka ŠKODA EKOSERVIS
č. | staničení | N | námezník | přest. |  | č. | staničení | přest. |  | č. | staničení | N | námezník | přest. |  | poznámka | [20 empty] | Vjezdové / odjezdové rychlosti : | [9 empty] | č. | staničení | N | námezník | přest. |  |  | poznámka |  | č. | staničení | přest. |  | č. | staničení | N | námezník | přest.
|  |  |  | Obvod výpravčího DOZ | [10 empty] | Obvod posunu | [21 empty] | v pokračování traťové koleje - rychlost traťová s místním omezením | [14 empty] | Obvod posunu | [7 empty] | Obvod výpravčího DOZ
při jízdě do odbočky - rychlost 40 km/h
[10 empty] | 2 | 90.269 | -51 | 90.218 | ručně | odtl.vým.zámek, klíč je držen v kontrolním zámku Vk1 | [31 empty] | 7 | 89.886 | -51 | 89.835 | ručně | odtl.vým.zámek, klíč je držen v kontrolním zámku v.č.9
[10 empty] | 3 | 90.242 | -42 | 90.2 | ručně | bez zabezpečení | [21 empty] | Současné vlakové cesty | [9 empty] | 8 | 89.845 | -51 | 89.794 | ručně | odtl.vým.zámek, klíč je držen v kontrolním zámku v.č.10
1 | 90.533 | -65 | 90.468 | elm. |  | 4 | 90.237 | elm. | [28 empty] | Vzájemně vyloučeny jsou pouze protisměrné | [9 empty] | 9 | 89.806 | 51 | 89.857 | ručně | odtl.kontr.vým.zámek, klíč 9t/9/7t/7 je v EZ3 v PSt.2 |  |  |  | 11 | 89.764 | elm. |  | 12 | 89.725 | 51 | 89.776 | elm.
[10 empty] | 5 | 90.204 | -37 | 90.167 | ručně | odtl.vým.zámek, klíč je držen v kontrolním zámku Vk3 | [21 empty] | jízdní cesty na tutéž kolej | [9 empty] | 10 | 89.767 | 51 | 89.818 | ručně | odtl.kontr.vým.zámek, klíč 10t/10/8t/8 je v EZ4 v PSt.2
[10 empty] | 6 | 90.176 | -37 | 90.139 | ručně | bez zabezpečení | [31 empty] | 13 | 89.71 | 51 | 89.761 | ručně | bez zabezpečení
Plzeň - Valcha
1 *
3 *
6 *
2 *
km 89,710 v.č.13 = 0,000 vlečky
Výhybky
Výhybky
Výhybky
Výhybky
4 *
5 *)
7
1 a *
5 a
L 1