## titul
Trať : | 711 |  |  |  | Km 72,448 | [6 empty] | Ev. č. : | 753558
Staniční
| zabezpečovací |  |  |  | Elektronické stavědlo | [5 empty] | Kód : 22
| zařízení : |  |  |  | 3. kategorie
| Dopravní stanoviště : |  |  | PSt.1 | Dopravní kancelář |  |  |  | PSt.2
| ( km ) |  |  | 72.855 | 72.448 |  |  |  | 72.335
| Počet pracovníků : |  |  |  | dálková obsluha výpravčím ŽST Klatovy
Výprava vlaků s přepravou cestujících dle čl. 505 ČD D2
| Zjišťování |  |  |  | samočinně činností | [5 empty] | zast. - 90
| konce vlaku |  |  |  | zabezpečovacího zařízení | [5 empty] | proj. - 30
|  | Dopravní koleje | [5 empty] | Nástupiště u koleje
č. | Začátek | Konec | Délka | Poznámka |  | č. | Začátek | Konec | Délka | Poznámka
1 | 72.777 | 72.368 | 409 | Hlavní staniční kolej, NTV
1a | 72.972 | 72.896 | 76 | Hlavní staniční kolej, NTV
|  |  |  | ( 1a + 1 = 604 m ) |  | 1 | 72.54 | 72.37 | 170 | č. I, úrovňové, jednostranné vnitřní
2 | 72.743 | 72.408 | 335 | Vjezd - odjezd - průjezd, NTV
( 1a + 2 = 564 m )
3 | 72.816 | 72.326 | 490 | Vjezd - odjezd - průjezd, NTV
|  |  | 0 |  |  | 2 | 72.67 | 72.5 | 170 | č. II, úrovňové, jednostranné vnitřní
3a | 72.972 | 72.896 | 76 | Vjezd z k.č.3 - odjezd Chlumčany -
|  |  | 0 | průjezd, NTV |  |  |  |  | 0
( 3a + 3 = 646 m )
Přeštice

## Přeštice
[5 empty] | Směr : Chlumčany u Dobřan | [11 empty] | Návěstidla - ŽST | [28 empty] | Návěstidla - ŽST | [11 empty] | Směr : Švihov u Klatov
[14 empty] | Vjezdová |  |  | Odjezdová |  | Cestová |  | Seřaďovací | [21 empty] | Seřaďovací |  |  | Odjezdová | [5 empty] | Vjezdová
[17 empty] | Obvod výpravčího DOZ | [21 empty] | Km 72,448 | [6 empty] | Obvod výpravčího DOZ
| Traťové | [52 empty] | Traťové
| zabezpečovací |  |  |  | Automatické hradlo |  |  |  | Kód : 14 | [9 empty] | Sc 1 | 72.777 | Se 1 | 73.22 | [15 empty] | SENA | C | JTom |  |  | Se 5 | 72.257 |  |  |  | L 2 | 72.408 |  |  | Př S | 71.181 | zabezpečovací |  |  |  | Automatické hradlo |  |  |  | Kód : 14
| zařízení : |  |  |  | ( bez návěstního bodu ) | [8 empty] | Př L | 74 |  | S 1a | 72.972 | [27 empty] | L 1 | 72.368 | [6 empty] | zařízení : |  |  |  | Ahr Borovy
[19 empty] | Sc 2 | 72.743 | Se 2 | 73.072 | [16 empty] | X. / 2009 |  |  |  | Se 6 | 72.037 |  |  |  | L 3 | 72.326 |  |  | S | 71.987
[14 empty] | L | 73.27 |  | S 3a | 72.972 |  |  | Se 3 | 72.896
| Zjišťování konce |  |  |  | samočinně činností |  |  | zast. | 90 | [9 empty] | Sc 3 | 72.816 | Se 4 | 72.896 | [16 empty] | Upozornění ! | [14 empty] | Zjišťování konce |  |  |  | samočinně činností |  |  | zast. | 90
| vlaku : |  |  |  | zabezpečovacího zařízení |  |  | proj. | 30 | [29 empty] | Uvedená data jsou zpracována podle projektové dokumentace, | [14 empty] | vlaku : |  |  |  | zabezpečovacího zařízení |  |  | proj. | 30
při skutečné realizaci mohou být některé polohy mírně upraveny.
[25 empty] | PSt.1 | [29 empty] | Oddílová - Ahr Borovy
[25 empty] | ( 1,4 ) | [29 empty] | do Švihova u Kl. |  |  |  | od Švihova u Kl.
( Vk2/Vk1/3t/3 )
[25 empty] | ( Vk3/6t/6 ) |  | Vk 2 | [7 empty] | EZ4 | [19 empty] | Př Lo | 66.349 |  |  | Př So | 65.25
[32 empty] | 72.622 |  |  | ( Vk5/8t/8 )
[44 empty] | PSt.2 | [10 empty] | Lo | 65.61 |  |  | So | 66.055
[27 empty] | Vk 1 | [7 empty] | Vk 5 | [8 empty] | ( 10,11 )
[25 empty] | 5 | [18 empty] | ( Vk6/9t/9 )
[22 empty] | S 3a |  |  |  | Sc 3
[24 empty] | 3 | [12 empty] | 8 | [10 empty] | 0
|  | Se 1 | [19 empty] | S 1a | [7 empty] | Sc 1 | [20 empty] | Se 5 | [10 empty] | S
[15 empty] | 1 | [7 empty] | Se 4 | [21 empty] | L 3
[25 empty] | 4 | [5 empty] | Sc 2 | [15 empty] | 10 |  |  |  | 11
| L | [13 empty] | Se 2 | [7 empty] | Se 3 | [17 empty] | 9 | L 1 | [18 empty] | Se 6
[31 empty] | 6 |  | 7
L 2
[25 empty] | vlečka WIENERBERGER t.č. mimo provoz | [8 empty] | Vk 4 |  | 72.512
[28 empty] | Vk 3 | [13 empty] | Vk 6
[29 empty] | EZ2 |  |  |  |  | EZ3
[29 empty] | ( Vk3/6t/6 ) |  |  |  |  | ( Vk4/7t/7 ) | [16 empty] | vlečka ZZN
Vjezdové / odjezdové rychlosti :
č. | staničení | N | námezník | přest. |  | č. | staničení | přest. |  | č. | staničení | N | námezník | přest. |  | poznámka | [22 empty] | v pokračování traťové koleje - rychlost traťová s místním omezením | [6 empty] | č. | staničení | N | námezník | přest. |  |  | poznámka |  | č. | staničení | přest. |  | č. | staničení | N | námezník | přest.
|  |  |  | Obvod výpravčího DOZ | [10 empty] | Obvod posunu | [23 empty] | při jízdě do odbočky - rychlost 40 km/h | [11 empty] | Obvod posunu | [7 empty] | Obvod výpravčího DOZ
[10 empty] | 3 | 72.879 | -37 | 72.842 | ručně | odtl.vým.zámek, klíč je držen v kontrolním zámku Vk1 | [23 empty] | Současné vlakové cesty | [6 empty] | 7 | 72.595 | -37 | 72.558 | ručně | odtl.vým.zámek, klíč je držen v kontrolním zámku Vk4
1 | 73.072 | -51 | 73.021 | elm. |  | 4 | 72.856 | elm. |  | 5 | 72.851 | -37 | 72.814 | ručně | bez zabezpečení | [23 empty] | Vzájemně vyloučeny jsou pouze protisměrné | [6 empty] | 8 | 72.485 | 51 | 72.536 | ručně | odtl.vým.zámek, klíč je držen v kontrolním zámku Vk5 |  |  |  | 10 | 72.29 | elm. |  | 11 | 72.257 | 51 | 72.308 | elm.
[10 empty] | 6 | 72.751 | 51 | 72.802 | ručně | odtl.vým.zámek, klíč je držen v kontrolním zámku Vk3 | [23 empty] | jízdní cesty na tutéž kolej | [6 empty] | 9 | 72.405 | -37 | 72.368 | ručně | odtl.vým.zámek, klíč je držen v kontrolním zámku Vk6
Přeštice
1 *
3 *
km 72,751 v.č.6 = 0,000 vlečky
PZS - 3ZBI km 72,883
1 a *
Výhybky
Výhybky
Výhybky
Výhybky
2 *
7
5
3 a *
4
km 72,405 v.č.9 = 0,000 vlečky
Návěstidla - trať
Návěstidla - trať