## titul
Trať : | 711 |  |  |  | Km 59,733 | [6 empty] | Ev. č. : | 753954
Staniční
| zabezpečovací |  |  |  | Elektronické stavědlo | [5 empty] | Kód : 22
| zařízení : |  |  |  | 3. kategorie
| Dopravní stanoviště : |  |  | PSt.1 | Dopravní kancelář |  |  |  | PSt.2
| ( km ) |  |  | 60.085 | 59.733 |  |  |  | 59.475
| Počet pracovníků : |  |  |  | dálková obsluha výpravčím ŽST Klatovy
Výprava vlaků s přepravou cestujících dle čl. 505 ČD D2
| Zjišťování |  |  |  | samočinně činností | [5 empty] | zast. - 90
| konce vlaku |  |  |  | zabezpečovacího zařízení | [5 empty] | proj. - 30
|  | Dopravní koleje | [5 empty] | Nástupiště u koleje
č. | Začátek | Konec | Délka | Poznámka |  | č. | Začátek | Konec | Délka | Poznámka
1 | 59.741 | 59.488 | 253 | Hlavní staniční kolej, NTV |  | 1 | 59.74 | 59.57 | 170 | č. II, úrovňové, jednostranné vnitřní
0
1a | 60.082 | 59.804 | 278 | NTV, ( 1a + 1 = 594 m )
[6 empty] | 2 | 59.74 | 59.57 | 170 | č. I, úrovňové, vnější
2 | 59.741 | 59.462 | 279 | Vjezd - odjezd - průjezd, NTV
( 1a + 2 = 620 m )
3 | 60.062 | 59.505 | 557 | Vjezd - odjezd - průjezd, NTV |  | 3 | 59.92 | 59.75 | 170 | č. III, úrovňové, jednostranné vnitřní
Švihov u Klatov

## Švihov u Klatov
[5 empty] | Směr : Přeštice | [11 empty] | Návěstidla - ŽST | [23 empty] | Návěstidla - ŽST | [11 empty] | Směr : Klatovy
[14 empty] | Vjezdová |  |  | Odjezdová |  | Cestová |  |  | Seřaďovací | [15 empty] | Seřaďovací |  |  | Odjezdová | [5 empty] | Vjezdová
[17 empty] | Obvod výpravčího DOZ | [12 empty] | Km 59,733 | [10 empty] | Obvod výpravčího DOZ
| Traťové | [47 empty] | Traťové
| zabezpečovací |  |  |  | Automatické hradlo |  |  |  | Kód : 14 |  |  |  |  | Př L | 61.38 |  | S 1a | 60.082 | Sc 1 | 59.741 |  | Se 1 | 60.166 | [5 empty] | SENA | C | JTom | [11 empty] | L 2 | 59.462 |  |  | Př S | 58.34 | zabezpečovací |  |  |  | Automatické hradlo |  |  |  | Kód : 14
| zařízení : |  |  |  | Ahr Borovy | [32 empty] | Se 3 | 59.369 |  | L 1 | 59.488 | [6 empty] | zařízení : |  |  |  | Ahr Točník
[14 empty] | L | 60.424 |  | S 3 | 60.062 | Sc 2 | 59.741 |  | Se 2 | 59.804 | [6 empty] | X. / 2009 | [12 empty] | L 3 | 59.505 |  |  | S | 59.04
| Zjišťování konce |  |  |  | samočinně činností |  |  | zast. | 90 | [20 empty] | Upozornění ! | [18 empty] | Zjišťování konce |  |  |  | samočinně činností |  |  | zast. | 90
| vlaku : |  |  |  | zabezpečovacího zařízení |  |  | proj. | 30 | [20 empty] | Uvedená data jsou zpracována podle projektové dokumentace, | [18 empty] | vlaku : |  |  |  | zabezpečovacího zařízení |  |  | proj. | 30
při skutečné realizaci mohou být některé polohy mírně upraveny.
|  | Oddílová - Ahr Borovy | [47 empty] | Oddílová - Ahr Točník
|  | od Přeštic |  |  |  | do Přeštic | [43 empty] | do Klatov |  |  |  | od Klatov
PSt.1
|  | Př Lo | 66.349 |  |  | Př So | 65.25 | [16 empty] | ( 1 ) | [25 empty] | Př Lo | 54.54 |  |  | Př So | 53.1
( Vk1/2t/2 )
|  | Lo | 65.61 |  |  | So | 66.055 | [42 empty] | Lo | 53.819 |  |  | So | 54.18
[25 empty] | Vk 1 | [7 empty] | 4 | [5 empty] | 59.443
S 3
[21 empty] | 2 | [15 empty] | 5 | [5 empty] | 0
[24 empty] | S 1a |  |  |  | Sc 1 | [16 empty] | Se 3 | [11 empty] | S
[17 empty] | 1 | [16 empty] | L 3 | [5 empty] | 6
[27 empty] | 3 | Sc 2 | [14 empty] | 8
| L | [14 empty] | Se 1 | [18 empty] | L 1
[27 empty] | Se 2 | [12 empty] | 7
L 2
Vk 2
vlečka ESO
PSt.2
( 6,8 )
( 5t/5/4t/4 )
( Vk2/7t/7 )
Vjezdové / odjezdové rychlosti :
č. | staničení | N | námezník | přest. |  | č. | staničení | přest. |  | č. | staničení | N | námezník | přest. |  | poznámka | [13 empty] | v pokračování traťové koleje - rychlost traťová s místním omezením | [10 empty] | č. | staničení | N | námezník | přest. |  |  | poznámka |  | č. | staničení | přest. |  | č. | staničení | N | námezník | přest.
|  |  |  | Obvod výpravčího DOZ | [10 empty] | Obvod posunu | [14 empty] | při jízdě do odbočky - rychlost 40 km/h | [15 empty] | Obvod posunu | [7 empty] | Obvod výpravčího DOZ
[13 empty] | 0 | [16 empty] | Současné vlakové cesty | [10 empty] | 4 | 59.522 | -42 | 59.48 | ručně | odtl.vým.zámek, klíč je držen v kontrolním zámku v.č.5
1 | 60.159 | -51 | 60.108 | elm. |  | 3 | 59.802 | elm. |  | 2 | 60.116 | -42 | 60.074 | ručně | odtl.vým.zámek, klíč je držen v kontrolním zámku Vk1 | [14 empty] | Vzájemně vyloučeny jsou pouze protisměrné | [10 empty] | 5 | 59.462 | 42 | 59.504 | ručně | odtl.kontr.vým.zámek, klíč 5t/5/4t/4 je v EZ2 v PSt.2 |  |  |  | 6 | 59.425 | elm. |  | 8 | 59.394 | 51 | 59.445 | elm.
[30 empty] | jízdní cesty na tutéž kolej | [10 empty] | 7 | 59.425 | 37 | 59.462 | ručně | odtl.vým.zámek, klíč je držen v kontrolním zámku Vk2
Švihov u Klatov
1 *
3 *
PZS - 3SNI km 59,381
1 a *
Výhybky
Výhybky
Výhybky
Výhybky
5
km 59,425 v.č.7 = 0,000 vlečky
Návěstidla - trať
Návěstidla - trať
Návěstidla - trať
Návěstidla - trať
5 a
2 *