## titul
Trať : | 711 |  |  |  |  | Km 15,971 | [6 empty] | Ev. č. : | 769851
| Staniční |  |  |  |  | Mechanické
| zabezpečovací |  |  |  |  | ústřední stavědlo | [5 empty] | Kód : 4
| zařízení : |  |  |  |  | pro v.č.1 a 7 EZ na zhlavích, ÚZ pro ostatní výhybky v DK
ŽST přilehlá, sídlo dirigujícího dispečera : Železná Ruda - Alžbětín
| Dopravní stanoviště : |  |  |  | EZL | Dopravní kancelář |  |  | EZS
| ( km ) |  |  |  | 16.31 | 15.971 |  |  | 15.781
| Počet pracovníků : |  |  |  |  | Výpravčí - 1
Dozorce výhybek - 1*)
| Zjišťování |  |  |  |  | výpravčí // dozorce výhybek *) | [5 empty] | zast. - 00 // 30 // 40
| konce vlaku |  |  |  |  | výpravčí | [5 empty] | proj. - nejsou
* ) = obsazení v době stanovené rozvrhem služby. V době nepřítomnosti přebírá jeho povinnosti výpravčí.
|  | Dopravní koleje | [6 empty] | Nástupiště u koleje
č. | Začátek | Konec | Délka | Poznámka |  |  | č. | Začátek | Konec | Délka | Poznámka
[7 empty] | 1 | 16.097 | 15.859 | 238 | č. II, úrovňové, jednostranné vnitřní
1 | 16.242 | 15.818 | 424 | Hlavní staniční kolej | [5 empty] | 0
[7 empty] | 3 | 16.131 | 16.047 | 84 | č. I.B, úrovňové, jednostranné vnitřní
3 | 16.242 | 15.818 | 424 | Vjezd - odjezd - průjezd | [5 empty] | 0
[7 empty] | 3 | 15.989 | 15.866 | 123 | č. I.A, úrovňové, vnější
Hamry - Hojsova Stráž

## Hamry-Hojsova Stráž
[5 empty] | Směr : Nýrsko | [10 empty] | Návěstidla - ŽST | [14 empty] | Návěstidla - ŽST | [12 empty] | Směr : Špičák
[13 empty] | Vjezdová |  |  | Odjezdová - skupinová |  |  |  | Seřaďovací | [8 empty] | Seřaďovací |  | Odjezdová - skupinová | [5 empty] | Vjezdová
[16 empty] | Obvod výpravčího | [8 empty] | Km 15,971 | [5 empty] | Obvod výpravčího
| Traťové | [38 empty] | Traťové
| zabezpečovací |  |  |  | Telefonické dorozumívání |  |  | Kód : 1 |  |  |  |  | Př L | 17.343 | [5 empty] | Stanice bez |  |  |  | SENA | C | JTom |  |  | Stanice bez | [7 empty] | Př S | 14.915 |  | zabezpečovací |  |  |  | Rádiové spojení ( síť TRS ) |  |  | Kód : 16
| zařízení : |  |  |  | provoz podle D - 2 | [11 empty] | S 1-3 | 16.154 |  | seřaďovacích | [8 empty] | seřaďovacích |  |  | L 1-3 | 15.875 | [6 empty] | zařízení : |  |  |  | provoz podle D - 3
[13 empty] | L | 16.452 | [5 empty] | návěstidel |  |  |  |  | VI. / 2009 |  |  |  | návěstidel | [7 empty] | S | 15.615
| Zjišťování konce |  |  |  | výpravčí // dozorce výhybek *) |  | zast. | 00 // 30 // 40 | [16 empty] | Vjezdové / odjezdové rychlosti : | [14 empty] | Zjišťování konce |  |  |  | výpravčí // dozorce výhybek *) |  | zast. | 00 // 30 // 40
| vlaku : |  |  |  | výpravčí |  | proj. | nejsou | [16 empty] | v pokračování traťové koleje - rychlost traťová s místním omezením | [14 empty] | vlaku : |  |  |  | výpravčí |  | proj. | nejsou
[5 empty] | * ) = obsazení v době stanovené rozvrhem služby. V době nepřítomnosti přebírá jeho povinnosti výpravčí. | [19 empty] | při jízdě do odbočky - rychlost 40 km/h | [18 empty] | * ) = obsazení v době stanovené rozvrhem služby. V době nepřítomnosti přebírá jeho povinnosti výpravčí.
[19 empty] | 16.229 | [7 empty] | Vk 2
[12 empty] | EZ | [8 empty] | 4 |  | S 1-3 | [14 empty] | EZ
[12 empty] | ( 1 ) | [5 empty] | 2 | [9 empty] | 5 | [9 empty] | ( 7 )
S
[12 empty] | 1 | [25 empty] | 7
[18 empty] | 3 | [16 empty] | 6
|  | L | [27 empty] | L 1-3
Vk 3
Vk 1
č. | staničení | N | námezník | přest. |  | poznámka |  |  | č. | staničení | N | námezník | přest. |  | poznámka | [15 empty] | č. | staničení | N | námezník | přest. |  |  | poznámka | č. | staničení | N | námezník | přest. |  | poznámka
[5 empty] | Obvod dozorce výhybek | [8 empty] | Obvod posunu | [21 empty] | Obvod posunu | [7 empty] | Obvod dozorce výhybek
Současné vlakové cesty
[9 empty] | 2 | 16.252 | -37 | 16.215 | ručně | výměnový zámek, klíč v kontrolním zámku v.č.4 | [10 empty] | Zabezpečovací zařízení neumožňuje současné vlakové cesty | [5 empty] | 5 | 15.986 | 37 | 16.023 | ručně | výměnový zámek, klíč Vk2/5 v ÚZ v DK
1 | 16.307 | -65 | 16.242 | ručně | odtlačný výměnový zámek, klíč do EZL v kolejišti |  |  |  | 3 | 16.246 | -65 | 16.181 | ručně | odtlačný výměnový zámek, klíč Vk1/3t/3 v ÚZ v DK | [10 empty] | vyjma současných odjezdů | [13 empty] | 7 | 15.781 | 37 | 15.818 | ručně | výměnový zámek do obou směrů, klíč do EZS v kolejišti
|  |  | 0 | [5 empty] | 4 | 16.182 | 25 | 16.207 | ručně | kontrolní výměnový zámek, klíč 4/2 v ÚZ v DK | [16 empty] | 6 | 15.808 | 37 | 15.845 | ručně | výměnový zámek, klíč Vk3/6 v ÚZ v DK | [5 empty] | 0
Hamry - Hojsova Stráž
1
3
Výhybky
Výhybky
Výhybky
Výhybky
PZS 3SNI km 15,664
5
5 a
2