## Špičák
|  |  | Směr : Hamry - Hojsova Stráž | [22 empty] | Směr : Železná Ruda město
[11 empty] | Trať : 711 |  |  |  | Km 7,521 |  |  |  | Ev. č. : 770057
[7 empty] | Návěstidla | [11 empty] | Návěstidla
|  |  | Traťové zabezpečovací zařízení : |  |  |  | Hranice dopravny |  |  | Indikátor Sv | [8 empty] | Indikátor Sv |  | Hranice dopravny |  |  |  |  | Traťové zabezpečovací zařízení :
Dopravna D 3
|  |  | Rádiové spojení ( síť TRS ) |  |  |  | Př LT | = Tsk | [12 empty] | Př LT | = Tsk |  |  |  | Rádiové spojení ( síť TRS )
|  |  | provoz podle D - 3 |  |  |  | 10.4 |  |  | Sv 1 |  |  |  |  | Telefon |  |  |  | Sv 5 |  | 6.438 |  |  |  |  | provoz podle D - 3
[7 empty] | L T |  |  | 7.853 |  |  |  |  | 7.521 |  |  |  | 7.33 |  | L T
|  |  | Kód : 16 |  |  |  | 9.7 | [7 empty] | neobsazeno | [5 empty] | 7.138 |  |  |  |  | Kód : 16
Sídlo dirigujícího dispečera :
Železná Ruda - Alžbětín
záznam hovorů zařízením ReDat
Vjezdové / odjezdové rychlosti :
v pokračování traťové koleje - rychlost traťová s místním omezením
při jízdě do odbočky - rychlost 40 km/h
[26 empty] | Sv 5 | L T
1
[9 empty] | 2 | [15 empty] | 4 | 5
L T | [6 empty] | Sv 1
[11 empty] | 3 | [10 empty] | Vk 3
Vk 1
7.359
Vk 2
Současné vlakové cesty
Zabezpečovací zařízení neumožňuje současné vlakové cesty
vyjma současných odjezdů
Výhybky | [10 empty] | Dopravní koleje |  |  |  |  | Nástupiště u koleje |  |  |  | Výhybky
č. | staničení | N | námezník | přest |  | poznámka |  |  |  |  | č. | Začátek | Konec | Délka | C | č. | Začátek | Konec | Délka | č. | staničení | N | námezník | přest |  | poznámka
[17 empty] | Náv. 189: | 7.545
1 | 7.848 | -65 | 7.783 | SV | Přednostní poloha na kolej č. 1 | [9 empty] | SENA | 1 | 7.69 | 7.45 | 240
[11 empty] | 1 | 7.783 | 7.383 | 400 | JTom | č. II.B, jednostranné vnitřní, sypané |  |  |  | 4 | 7.363 | 51 | 7.414 | ručně | výměnový zámek, klíč Vk3/4 v ÚZ v hovorně D3
2 | 7.802 | -65 | 7.737 | ručně | odtlačný výměnový zámek, klíč 2t/2 v ÚZ v hovorně D3 | [10 empty] | 3 | 7.708 | 7.568 | 140 | [5 empty] | výsl. klíč ÚZ uvolňuje DD z JOP ŽST Ž.Ruda - Alžbětín
[5 empty] | výsl. klíč ÚZ uvolňuje DD z JOP ŽST Ž.Ruda - Alžbětín | [5 empty] | 3 | 7.783 | 7.383 | 400 | VI. | č. I.B, vnější, SUDOP T + desky K230 |  |  |  | 5 | 7.332 | 51 | 7.383 | SV | Přednostní poloha na kolej č. 3
3 | 7.702 | -51 | 7.651 | ručně | bez zabezpečení | [9 empty] | 2009 | 3 | 7.543 | 7.455 | 88
č. I.A, vnější, Tischer
Špičák
4
3 <
> 1
2
1
3
Tunel "Špičák" - délka = 1747 m
9,609
7,862