## titul
Trať : | 712A |  |  |  | Km 117,396 | [6 empty] | Ev. č. : | 746750
Staniční
| zabezpečovací |  |  |  | RZZ AŽD 71 | [5 empty] | Kód : 14
| zařízení : |  |  |  | 3. kategorie
| Dopravní stanoviště : |  |  |  | Dopravní kancelář
| ( km ) |  |  |  | 117.396
| Počet pracovníků : |  |  |  | Výpravčí - 1
Výprava vlaků s přepravou cestujících dle čl. 505 SŽDC (ČD) D2
| Zjišťování |  |  |  | samočinně činností | [5 empty] | zast. - 90
| konce vlaku |  |  |  | zabezpečovacího zařízení | [5 empty] | proj. - 30
|  | Dopravní koleje | [5 empty] | Nástupiště u koleje
č. | Začátek | Konec | Délka | Poznámka |  | č. | Začátek | Konec | Délka | Poznámka
1 | 116.833 | 117.524 | 691 | Hlavní staniční kolej |  | 1 | 117.202 | 117.511 | 309 | č. IV, jednostranné vnitřní
konstrukce jiná
2 | 116.833 | 117.5 | 667 | Vjezd - odjezd - průjezd |  | 2 | 117.202 | 117.488 | 286 | č. III, jednostranné vnitřní
konstrukce jiná
3 | 116.833 | 117.562 | 729 | Vjezd - odjezd - průjezd |  | 4 | 117.201 | 117.46 | 259 | č. II, jednostranné vnitřní
[9 empty] | 0 | konstrukce jiná
4 a | 116.84 | 117.124 | 284 | Vjezd - odjezd - průjezd | [5 empty] | na N II.-IV. přístup po přechodech od DK
4 | 117.2 | 117.456 | 256 | Vjezd - odjezd - průjezd |  |  |  |  | 0
| 116.84 | 117.456 | 616 | 4 a + 4 |  | 6 | 117.198 | 117.459 | 261 | č. I, úrovňové, vnější
6 | 117.2 | 117.473 | 273 | Vjezd - odjezd - průjezd |  |  |  |  | 0 | konstrukce SUDOP T + desky K150
| 116.84 | 117.473 | 633 | 4 a + 6 | [5 empty] | přístup od DK
Vejprnice

## Vejprnice
[5 empty] | Směr : Plzeň - Jižní předměstí | [11 empty] | Návěstidla - ŽST | [17 empty] | Návěstidla - ŽST | [13 empty] | Směr : Nýřany
[13 empty] | Vjezdová |  |  |  | Odjezdová |  |  |  | Cestová |  | Seřaďovací | [7 empty] | Seřaďovací |  | Cestová |  | Odjezdová |  |  |  |  | Vjezdová
[17 empty] | Obvod výpravčího | [11 empty] | Km 117,396 | [5 empty] | Obvod výpravčího
| Traťové | [43 empty] | Traťové
| zabezpečovací |  |  |  | Automatický blok |  |  |  | Kód : 10 |  |  |  | AB | 1155 |  |  | S 1 | 116.833 | S 3 | 116.833 | Sc 4 | 117.2 | Se 1 | 116.72 |  |  |  | SENA | C | JTom | Se 4 | 117.647 |  |  | L 1 | 117.524 | L 3 | 117.562 |  | AB | 1188 |  |  |  | zabezpečovací |  |  |  | Automatický blok |  |  |  | Kód : 10
| zařízení : |  |  |  | trojznakový, obousměrný | [27 empty] | Lc 4 | 117.124 |  |  | L 4 | 117.456 | [6 empty] | zařízení : |  |  |  | trojznakový, obousměrný
[13 empty] | L | 116.484 |  |  | S 2 | 116.833 | S 4 | 116.84 | Sc 6 | 117.2 | Se 3 | 117.144 |  |  |  |  | IV. / 2011 |  | Se 5 | 117.838 |  |  | L 2 | 117.5 | L 6 | 117.473 |  | S | 117.95
| Zjišťování konce |  |  |  | samočinně činností |  |  | zast. | 90 | [35 empty] | Zjišťování konce |  |  |  | samočinně činností |  |  | zast. | 90
| vlaku : |  |  |  | zabezpečovacího zařízení |  |  | proj. | 30 | [35 empty] | vlaku : |  |  |  | zabezpečovacího zařízení |  |  | proj. | 30
|  | Oddílová autobloku | [43 empty] | Oddílová autobloku
|  | Z Plzně-J.předm. |  |  |  | Do Plzně-J.předm. | [39 empty] | Do Nýřan |  |  |  | Z Nýřan
|  | 1127 | 112.786 |  |  | 1156 | 115.474 | [38 empty] | 1189 | 118.95 |  |  | 1210 | 121.15
|  | 1143 | 114.415 |  |  | 1144 | 114.415 | [6 empty] | S 3 | [31 empty] | 1201 | 120.1 |  |  | 1200 | 120.1
|  | 1155 | 115.474 |  |  | 1132 | 113.215 | [38 empty] | 1211 | 121.15 |  |  | 1188 | 118.95
[14 empty] | S 1 | [30 empty] | Se 4 | [6 empty] | S
[9 empty] | 1 |  |  | 2 | [28 empty] | L 3
[14 empty] | S 2 | [27 empty] | 9 |  |  | 10
|  | L | [6 empty] | Se 1 | [29 empty] | L 1 | [9 empty] | Se 5
3
[15 empty] | S 4 | [14 empty] | Sc 4 | [10 empty] | 8
[25 empty] | 5 | [11 empty] | L 2
[30 empty] | Sc 6 | [8 empty] | 7
[25 empty] | Lc 4 | [8 empty] | L 4
[16 empty] | 116.852 | [13 empty] | 6 |  |  |  |  | L 6
[26 empty] | Se 3 | Vk 2
Vjezdové / odjezdové rychlosti :
č. | staničení | N | námezník | přest. |  | č. | staničení | přest. |  | č. | staničení | přest. | [16 empty] | v pokračování traťové koleje - rychlost traťová s místním omezením | [12 empty] | č. | staničení | přest. |  | č. | staničení | přest. |  | č. | staničení | N | námezník | přest.
[6 empty] | Obvod výpravčího | [22 empty] | při jízdě do odbočky - není-li uvedeno jinak, rychlost 40 km/h | [18 empty] | Obvod výpravčího
[6 empty] | 2 | 116.76 | elm. | [20 empty] | Současné vlakové cesty | [16 empty] | 7 | 117.528 | elm.
1 | 116.72 | 51 | 116.771 | elm. | [5 empty] | 5 | 117.127 | elm. | [16 empty] | Vzájemně vyloučeny jsou všechny : 1) - protisměrné jízdní cesty na tutéž kolej | [12 empty] | 6 | 117.197 | elm. |  | 8 | 117.561 | elm. |  | 10 | 117.647 | -65 | 117.582 | elm.
[6 empty] | 3 | 116.763 | elm. | [20 empty] | 2) - jízdní cesty mající předepsanou rozdílnou polohu alespoň jedné pojížděné nebo odvratné výhybky | [16 empty] | 9 | 117.605 | elm.
Vejprnice
4 a
Výhybky
6 a
Výhybky
2
1
Návěstidla - trať
Návěstidla - trať
PZS - 3SBI km 117,860
P599
5
5
5
5
5
4
50
50
50
6
3