## Cebiv
|  |  | Směr : Trpísty | [23 empty] | Směr : Bezdružice
[11 empty] | Trať : 712C |  |  |  | Km 12,679 |  |  |  | Ev. č. : 754655
[7 empty] | Návěstidla | [11 empty] | Návěstidla
|  |  | Traťové zabezpečovací zařízení : |  |  |  | Lichoběžníková tabulka | [11 empty] | Lichoběžníková tabulka | [7 empty] | Traťové zabezpečovací zařízení :
Dopravna D 3
|  |  | Rádiové spojení ( síť VHF ) | [23 empty] | Rádiové spojení ( síť VHF )
|  |  | provoz podle SŽDC (ČD) D3 | [5 empty] | 12.462 | [5 empty] | Sídlo dirigujícího dispečera : | [11 empty] | provoz podle SŽDC (ČD) D3
Pňovany
|  |  | Kód : 16 | [5 empty] | Krycí | [10 empty] | 12.913 | [6 empty] | Kód : 16
[9 empty] | Sk | [5 empty] | Telefon
|  |  | V dopravně jsou umístěny kontrolní a ovládací prvky PZZ v km 12,587. | [5 empty] | 12.641 | [5 empty] | 7.328
|  |  | Strojvedoucí obsluhuje PZZ a provádí kontrolu činnosti | [11 empty] | neobsazeno
při jízdě ve směru Bezdružice – Trpísty.
Vjezdové / odjezdové rychlosti :
v pokračování traťové koleje - rychlost traťová s místním omezením
při jízdě do odbočky - rychlost 40 km/h
[10 empty] | Sk | Vk 1 | [10 empty] | Vk 3
L T
[8 empty] | 1 | [17 empty] | 5
[10 empty] | 2 | [12 empty] | 4
| L T | [14 empty] | Vlečka č: V2019
[13 empty] | Vk 2 |  |  |  |  | 3 |  |  |  | 12.794
Současné vlakové cesty
Jsou zakázány PN pro trať:
Pňovany - Bezdružice v souladu s předpisem D3
[11 empty] | Dopravní koleje |  |  |  |  | Nástupiště u koleje
č. | staničení | N | námezník | přest. |  | poznámka |  |  |  |  | č. | Začátek | Konec | Délka | C | č. | Začátek | Konec | Délka |  | č. | staničení | N | námezník | přest. |  | poznámka
1 | 12.614 | 37 | 12.651 | ručně | odtlačný kontrolní výměnový zámek, klíč je v KZ Vk1 | [5 empty] | 1 | 12.678 | 12.768 | 90 | SENA | [5 empty] | 3 | 12.743 | 37 | 12.78 | ručně | kontrolní výměnový zámek, klíč 3/4t/4 v SHK - IV.
Vk 1 | 12.652 |  |  | ručně | kontrolní výkolejkový zámek, klíč Vk1/1t/1 v SHK - I. | [5 empty] | Manipulační koleje |  |  |  | JTom |  |  |  | 0 |  | 4 | 12.805 | -37 | 12.768 | ručně | odtlačný kontrolní výměnový zámek, klíč je v KZ v.č.3
[11 empty] | 2 | 12.68 | 12.743 | 63 |  | 1 | 12.674 | 12.724 | 50
2 | 12.641 | 37 | 12.678 | ručně | odtlačný kontrolní výměnový zámek, klíč je v KZ Vk2 | [5 empty] | 2 a | 12.78 | 12.794 | 14 | VIII. | [5 empty] | Vk 3 | 12.793 |  |  | ručně | kontrolní výkolejkový zámek, klíč Vk3/5t/5 v SHK - II.
Vk 2 | 12.68 |  |  | ručně | kontrolní výkolejkový zámek, klíč Vk2/2t/2 v SHK - III. | [5 empty] | 3 | 12.652 | 12.793 | 141 | 2011 | [5 empty] | 5 | 12.832 | -37 | 12.795 | ručně | odtlačný kontrolní výměnový zámek, klíč je v KZ Vk3
Cebiv
Výhybky
Výhybky
1
2
2 a
3
PZS - 3SNLI km 12,587
P429
výstr. kříže km 13,844
P430
km 12,641 v.č.2 = zaústění vlečky V2019
mezník pro V2019 je úroveň Vk 2
km 12,805 v.č.4 = zaústění vlečky V2019
mezník pro V2019 je úroveň námezníku v.č.4