## titul
Trať : | 713 |  |  |  |  | Km 71,946 | [6 empty] | Ev. č. : | 731653
| Staniční |  |  |  |  | Reléové zabezpečovací zařízení
| zabezpečovací |  |  |  |  | 3. kategorie | [5 empty] | Kód : 14
| zařízení : |  |  |  |  | číslicová volba cestového systému
Dopravní stanoviště : |  |  |  | Pst.1+2 | Pst.3 | Dopravní kancelář |  |  | Pst.4+5
( Km ) |  |  |  | 71.368 | 71.723 | 71.946 |  |  | 72.238
Počet pracovníků | [5 empty] | Výpravčí - 1
Staniční dozorce - 1
Traťové | [5 empty] | oba směry :
zabezpečovací | [5 empty] | Automatický blok | [5 empty] | Kód : 10
zařízení : | [5 empty] | AB 3 - 74 - tříznaký, obousměrný
Zjišťování | [5 empty] | Samočinně činností | [5 empty] | zast. : | 90
konce vlaku | [5 empty] | zabezpečovacího zařízení | [5 empty] | proj. : | 30
|  | Dopravní koleje | [6 empty] | Nástupiště u koleje
č. | Začátek | Konec | Délka | Poznámka |  |  | č. | Začátek | Konec | Délka | Poznámka
1 | 71.405 | 72.22 | 815 | Hlavní staniční kolej, NTV
1
2 | 71.405 | 72.22 | 815 | Hlavní staniční kolej, NTV |  |  | + | 71.85 | 72.107 | 257 | Č. II , ostrovní, lávka - 71,840
[7 empty] | 3 |  |  | 0
3 | 71.46 | 72.176 | 716 | Vjezd - odjezd - průjezd, NTV | [5 empty] | 0
[7 empty] | 2 | 71.862 | 72.107 | 245 | Č. I , úrovňové, vnější
5 | 71.509 | 72.132 | 623 | Vjezd - odjezd - průjezd, NTV
Kařízek

## Kařízek
|  | Návěstidla - trať | [14 empty] | Návěstidla - ŽST | [26 empty] | Návěstidla - ŽST | [14 empty] | Návěstidla - trať
[13 empty] | Vjezdová |  |  |  | Odjezdová | [5 empty] | Seřaďovací | [18 empty] | Seřaďovací |  |  |  | Odjezdová |  |  |  | Vjezdová
Ze Zbirohu | [5 empty] | Do Zbirohu | [10 empty] | Obvod výpravčího RZZ | [16 empty] | Km 71,946 | [9 empty] | Obvod výpravčího RZZ | [12 empty] | Do Holoubkova |  |  |  |  | Z Holoubkova
směr : | [5 empty] | směr : | [50 empty] | směr : |  |  |  |  | směr :
správný |  | nesprávný |  |  |  | správný |  | nesprávný |  |  |  |  | Z koleje č. 2 |  | Z koleje č. 1 | [17 empty] | SENA | C | JTom | [14 empty] | Z koleje č. 2 |  | Z koleje č. 1 |  |  |  |  | správný |  | nesprávný |  |  | správný |  | nesprávný
[17 empty] | S 1 | 71.405 | S 3 | 71.46 | Se 1 | 71.035 | Se 3 | 71.264 | [15 empty] | Se 9 | 72.112 | Se 11 | 72.352 | Se 13 | 72.51 | L 1 | 72.22 | L 3 | 72.176
2-699 | 69.975 | 1-699 | 69.975 |  |  | 1-700 | 69.975 | 2-700 | 69.975 |  |  |  | 2 L | 70.985 | 1 L | 70.985 | [8 empty] | Se 5 | 71.493 | [7 empty] | I. / 2005 | [15 empty] | 2 S | 72.56 | 1 S | 72.56 |  |  |  | 2-733 | 73.38 | 1-733 | 73.363 |  | 1-764 | 76.48 | 2-758 | 75.8
[17 empty] | S 2 | 71.405 | S 5 | 71.509 | Se 2 | 71.035 | Se 4 | 71.28 | [15 empty] | Se 10 | 72.276 | Se 12 | 72.371 | Se 14 | 72.51 | L 2 | 72.22 | L 5 | 72.132 | [7 empty] | 2-743 | 74.38 | 1-743 | 74.38 |  | 1-754 | 75.4
Vjezdové / odjezdové rychlosti :
[34 empty] | v pokračování traťové koleje - rychlost traťová s místním omezením | [22 empty] | 2-757 | 75.8 | 1-753 | 75.4 |  | 1-738 | 73.8 | 2-744 | 74.38
při jízdě do odbočky - rychlost 40 km/h
Současné vlakové cesty
Vzájemně vyloučeny jsou všechny : 1) - protisměrné jizdní cesty na tutéž kolej
2) - jízdní cesty mající předepsanou rozdílnou polohu alespoň jedné pojížděné nebo odvratné výhybky
[37 empty] | 71.89 |  | 7 | [9 empty] | 72.24
Vk 4
[38 empty] | 72 |  |  | Vk 3 |  |  | 8
[43 empty] | Vk 5 | [5 empty] | Pst.4
[41 empty] | 7 § = NTV od km 72,050 |  |  |  |  | 9 |  |  | ( 11b,10,Vk5/9,Vk3+4/8 )
[24 empty] | Se 5 |  | 7 § = NTV do km 71,565
[23 empty] | Vk 1 | [18 empty] | Se 9 | [6 empty] | Pst.5
[16 empty] | Pst.1 | [31 empty] | 10 | ( 11a/12,13/14 )
[16 empty] | ( 1/2 ) | [7 empty] | S 5 | [26 empty] | Se 10
[20 empty] | 5 | [22 empty] | L 5 | [5 empty] | 11 |  |  |  |  | 72.334
[16 empty] | Pst.2 | [5 empty] | S 3
[16 empty] | ( 3,4,Vk1/5 ) | 4 | [28 empty] | L 3
| 1 L |  | Se 1 | [14 empty] | S 1 | [36 empty] | Se 11 | [9 empty] | 1 S
[14 empty] | 2 | 3 | [36 empty] | 12 | 13
|  |  | Se 2 | [14 empty] | S 2 | [37 empty] | Se 12
[11 empty] | Se 4 | [36 empty] | L 1 | [14 empty] | Se 13
[11 empty] | 1 | [15 empty] | 6 | [28 empty] | 14
| 2 L | [9 empty] | Se 3 | [36 empty] | L 2 | [14 empty] | Se 14 |  | 2 S
[29 empty] | Vk 2 | [6 empty] | 71.865
lávka
č. | staničení | N | námezník | přest. |  | č. | staničení | přest. |  | č. | staničení | přest. | [15 empty] | Pst.3 | [6 empty] | 71.84 | [19 empty] | č. | staničení | přest. |  | č. | staničení | přest. | č. | staničení | N | námezník | přest.
[5 empty] | Obvod výpravčího RZZ | [22 empty] | ( Vk2/6 ) | [31 empty] | Obvod výpravčího RZZ
[6 empty] | 3 | 71.347 | elm. | [46 empty] | 8 | 72.156 | elm.
1 | 71.264 | 51 | 71.315 | elm. | [24 empty] | č. | staničení | N | námezník | přest. |  |  | poznámka | [22 empty] | 11 | 72.237 | elm. | 13 | 72.293 | 51 | 72.344 | elm.
[6 empty] | 4 | 71.389 | elm. |  | 6 | 71.685 | elm. | [20 empty] | Obvod posun. čety | [21 empty] | 9 | 72.187 | elm.
2 | 71.341 | -51 | 71.29 | elm. | [54 empty] | 12 | 72.287 | elm. | 14 | 72.37 | -51 | 72.319 | elm.
[6 empty] | 5 | 71.433 | elm. | [20 empty] | 7 | 72.008 | 37 | 72.045 | ruč. | nezabezpečena | [20 empty] | 10 | 72.22 | elm.
Výhybky
Kařízek
Výhybky
1
2
1
2
2 *
1 *
5 *
PZS - 3ZNI km 71,756
Výhybky
9
11
11 b
3 *
4
7 §
3 a

## Kařízek - výhled
|  | Návěstidla - trať | [12 empty] | Směr : Zbiroh | [14 empty] | Návěstidla - ŽST | [25 empty] | Návěstidla - ŽST | [11 empty] | Směr : Holoubkov | [9 empty] | Návěstidla - trať
[24 empty] | Vjezdová | [5 empty] | Odjezdová |  |  |  | Seřaďovací | [17 empty] | Seřaďovací |  |  |  | Odjezdová |  |  |  | Vjezdová
Z Zbiroh n |  |  |  |  | Do Zbiroh n | [24 empty] | Obvod výpravčího DOZ | [9 empty] | Km 71,902 | [15 empty] | Obvod výpravčího DOZ | [19 empty] | Do Holoubkova |  |  |  |  | Z Holoubkova
směr : |  |  |  |  | směr : | [7 empty] | Traťové | [52 empty] | Traťové | [9 empty] | směr : |  |  |  |  | směr :
správný |  | nesprávný |  |  | správný |  | nesprávný | [5 empty] | zabezpečovací |  | Automatický blok |  |  |  | Kód : 10 |  |  |  |  | Z koleje č. 2 |  | Z koleje č. 1 | [9 empty] | Se 3 | 71.521 |  | SENA | C | JTom | [18 empty] | Z koleje č. 2 |  | Z koleje č. 1 |  |  |  | zabezpečovací |  | Automatický blok |  |  |  | Kód : 10 |  |  |  | správný |  | nesprávný |  |  | správný |  | nesprávný
[13 empty] | zařízení : |  | trojznakový, obousměrný | [8 empty] | Př 2L | AB 2-703 | Př 1L | AB 1-703 |  |  | S 1 | 71.803 | S 3 | 71.825 | Se 1 | 71.29 | Se 4 | 71.548 | [14 empty] | Se 7 | 72.918 | Se 9 | 73.24 | L 1 | 72.672 | L 3 | 72.672 | Př 2S | AB 2-744 | Př 1S | AB 1-744 |  |  | zařízení : |  | trojznakový, obousměrný
2-689 | 68.95 | 1-689 | 68.95 | [20 empty] | = | 70.17 | = | 70.17 | [12 empty] | XI. / 2010 | [19 empty] | = | 74.3 | = | 74.3 | [12 empty] | 2-743 | 74.3 | 1-743 | 74.3 |  | 1-758 | 75.73 | 2-758 | 75.73
[30 empty] | S 2 | 71.799 | S 4 | 71.799 | Se 2 | 71.29 | Se 5 | 71.705 | [14 empty] | Se 8 | 72.918 | Se 10 | 73.24 | L 2 | 72.672 | L 4 | 72.672
2-703 | 70.17 | 1-703 | 70.17 |  | 1-702 | 70.17 | 2-702 | 70.17 |  |  |  |  | Zjišťování konce |  | samočinně činností |  |  | zast. | 90 |  |  |  |  | 2 L | 71.24 | 1 L | 71.24 | [8 empty] | Se 6 | 71.828 |  |  | Upozornění ! | [19 empty] | 2 S | 73.29 | 1 S | 73.29 |  |  | Zjišťování konce |  | samočinně činností |  |  | zast. | 90 |  |  |  | 2-757 | 75.73 | 1-757 | 75.73 |  | 1-744 | 74.3 | 2-744 | 74.3
[13 empty] | vlaku : |  | zabezpečovacího zařízení |  |  | proj. | 30 | [20 empty] | Uvedená data jsou zpracována podle projektové dokumentace, | [25 empty] | vlaku : |  | zabezpečovacího zařízení |  |  | proj. | 30
při skutečné realizaci mohou být některé polohy mírně upraveny.
[29 empty] | 71,860 | [5 empty] | 9 | [6 empty] | 72.178
71,967
[29 empty] | 71.846 | [8 empty] | *) = NTV od v.č.11 pouze do km 72,050 |  | 10
Se 6
[21 empty] | Vk 1 | Vk 2
[10 empty] | 71.437 | [16 empty] | 8
12
[27 empty] | S 3 | [13 empty] | 11 |  | Vk 3 | [25 empty] | 0
Se 5
[23 empty] | 7 | [18 empty] | EZ
[25 empty] | S 1 | [10 empty] | 0 | [5 empty] | ( Vk3/13t/13 )
[22 empty] | 6 | [21 empty] | 13
Se 7
|  | 1 L |  | Se 1 | [11 empty] | 2 3 | [64 empty] | Se 9 |  | 1 S
[63 empty] | L 3 | 14 | 16 | [7 empty] | 19
18
[13 empty] | Se 4 | [11 empty] | S 2 | [47 empty] | Se 8
[12 empty] | 1 | [50 empty] | L 1
[21 empty] | 4 | 5 |  |  | S 4 | [38 empty] | 15 |  |  |  | 17 18
|  | 2 L |  | Se 2 | [7 empty] | Se 3 | [50 empty] | L 2 | [17 empty] | Se 10 |  | 2 S
L 4
[23 empty] | Technologická budova |  |  |  |  | podchod v km 71,837
( km 68,093)
Vjezdové / odjezdové rychlosti :
č. | staničení | N | námezník | přest. | č. | staničení | přest. |  | č. | staničení | přest. | č. | staničení | přest. | [9 empty] | č. | staničení | N | námezník | přest. | poznámka | [10 empty] | v pokračování traťové koleje - rychlost traťová s místním omezením |  |  |  |  | č. | staničení | N | námezník | přest. |  | poznámka | [22 empty] | č. | staničení | přest. |  | č. | staničení | přest. | č. | staničení | N | námezník | přest.
[7 empty] | Obvod výpravčího DOZ | [19 empty] | Obvod posunu | [12 empty] | při jízdě do odbočky - rychlost 50 km/h | [9 empty] | Obvod posunu | [29 empty] | Obvod výpravčího DOZ
[19 empty] | zbirožské zhlaví | [48 empty] | holoubkovské zhlaví
1 | 71.524 | 51 | 71.575 | elm. | 3 | 71.613 | elm. |  | 5 | 71.724 | elm. | 7 | 71.763 | elm. |  |  | z / na |  | na / z k.č. | přes výhybky |  |  |  | 9 | 71.973 | 37 | 72.01 | ručně | bez zabezpečení | [10 empty] | Současné vlakové cesty |  |  |  |  | 12 | 72.172 | -42 | 72.13 | ručně | bez zabezpečení | [16 empty] | z / na | na / z k.č. |  | přes výhybky |  |  |  | 14 | 72.745 | elm. |  | 16 | 72.751 | elm. | 18 | 72.837 | 55 | 72.892 | elm.
[24 empty] | 10 | 72.132 | -51 | 72.081 | ručně | bez zabezpečení | [10 empty] | Vzájemně vyloučeny jsou všechny : 1) - protisměrné jízdní cesty na tutéž kolej |  |  |  |  | Vk 3 | 72.178 |  |  | ručně | výkolejkový zámek, klíč Vk3/13t/13 je v EZ v kolejišti
2 | 71.607 | -51 | 71.556 | elm. | 4 | 71.711 | elm. |  | 6 | 71.724 | elm. | 8 | 71.826 | elm. |  |  | traťové koleje č. 2 |  | 2, 4 | 2, 3 |  |  |  | 11 | 72.141 | -51 | 72.09 | ručně | bez zabezpečení | [10 empty] | 2) - jízdní cesty mající předepsanou rozdílnou polohu alespoň jedné pojížděné nebo odvratné výhybky |  |  |  |  | 13 | 72.231 | -51 | 72.18 | ručně | odtlačný a výměnový zámek, klíč je v závislosti na Vk1 | [16 empty] | traťové koleje č. 1 | 1, 3 |  | 18, 17 |  |  |  | 15 | 72.745 | elm. |  | 17 | 72.831 | elm. | 19 | 72.916 | -55 | 72.861 | elm.
Kařízek
Výhybky
Výhybky
Variantní vlakové cesty
2
Variantní vlakové cesty
Výhybky
2
1 *
1
4 *
2 *
3 *
Výhybky
7
11
P284
PZS - 3ZBI km 71,717
5 *
9
5
5
5
5
1
5 a
5
5
5
5
11 a
7 *)
5
5
5
5