## Příkosice
|  |  | Směr : Mirošov | [24 empty] | Směr : Nezvěstice
[12 empty] | Trať : 714A |  |  |  | Km 13,014 |  |  |  | Ev. č. : 763458
[8 empty] | Návěstidla | [11 empty] | Návěstidla
|  |  | Traťové zabezpečovací zařízení : |  |  |  |  | Lichoběžníková tabulka | [11 empty] | Lichoběžníková tabulka | [7 empty] | Traťové zabezpečovací zařízení :
Dopravna D 3
|  |  | Rádiové spojení ( síť TRS ) | [24 empty] | Rádiové spojení ( síť TRS )
|  |  | provoz podle SŽDC (ČD) D3 | [12 empty] | Sídlo dirigujícího dispečera : | [11 empty] | provoz podle SŽDC (ČD) D3
Mirošov
|  |  | Kód : 16 | [6 empty] | 12.761 | [10 empty] | 13.21 | [6 empty] | Kód : 16
Telefon
13.014
neobsazeno
Vjezdové / odjezdové rychlosti :
v pokračování traťové koleje - rychlost traťová s místním omezením
při jízdě do odbočky - rychlost 40 km/h
Vk 2
3
Vlečka č: V2217
L T
[6 empty] | 1 |  |  |  |  | 2 | [14 empty] | 4
L T
[9 empty] | Vk 1 | [11 empty] | 13.047
Současné vlakové cesty
Jsou dovoleny PN pro trať:
Mirošov - Nezvěstice v souladu s předpisem D3
[12 empty] | Dopravní koleje |  |  |  |  | Nástupiště u koleje
č. | staničení | N | námezník | přest. |  |  | poznámka |  |  |  |  | č. | Začátek | Konec | Délka | C | č. | Začátek | Konec | Délka |  | č. | staničení | N | námezník | přest. |  | poznámka
1 | 12.795 | 42 | 12.837 | ručně | odtl.kontrolní výměnový zámek, klíč v KZ Vk 1 | [6 empty] | 1 | 12.893 | 13.075 | 182 | SENA
Vk 1 | 12.837 |  |  | ručně | kontrolní výkolejkový zámek, klíč Vk1/1t/1 v SHK - IV. | [6 empty] | 3 | 12.92 | 13.075 | 155 | JTom | 1 | 12.967 | 13.035 | 68
2 | 12.856 | 37 | 12.893 | ručně | odtl.kontrolní výměnový zámek, klíč v KZ v.č.3 | [16 empty] | 4 | 13.112 | -37 | 13.075 | ručně | odtlačný kontrolní výměnový zámek, klíč 4t/4 v SHK - III.
Vk 2 | 12.883 |  |  | ručně | výkolejkový zámek, klíč Vk2 v SHK - I. | [6 empty] | Manipulační koleje |  |  |  | V. | 3 | 13.001 | 13.037 | 36
3 | 12.92 | -37 | 12.883 | ručně | odtl.kontrolní výměnový zámek, klíč 3/2t/2 v SHK - II. | [6 empty] | 2 | 12.837 | 13.047 | 210 | 2011
Příkosice
Výhybky
Výhybky
1
3
výstr. kříže km 12,706
P1232
2
1
3
výstr. kříže km 13,278
P1233