## titul
Trať : | 715 |  |  |  | Km 27,332 | [6 empty] | Ev. č. : | 730721
| Staniční |  |  |  | Elektronické stavědlo
| zabezpečovací |  |  |  | ESA 11 ( EIP ) | [5 empty] | Kód : 22
| zařízení : |  |  |  | dálková obsluha výpravčím DOZ z ŽST Březnice
| Dopravní stanoviště : |  |  |  | Dopravní kancelář
| ( km ) |  |  |  | 27.332
| Počet pracovníků : |  |  |  | Výprava vlaků s přepravou cestujících dle čl. 505 ČD D2
| Zjišťování |  |  |  | samočinně činností | [5 empty] | zast. - 90
| konce vlaku |  |  |  | zabezpečovacího zařízení | [5 empty] | proj. - 30
|  | Dopravní koleje | [5 empty] | Nástupiště u koleje
č. | Začátek | Konec | Délka | Poznámka |  | č. | Začátek | Konec | Délka | Poznámka
1 | 27.485 | 27.087 | 398 | Hlavní staniční kolej
[6 empty] | 1 | 27.404 | 27.254 | 150 | č. II, úrovňové, jednostranné vnitřní
2 | 27.52 | 27.087 | 433 | Vjezd - odjezd - průjezd
[6 empty] | 3 | 27.322 | 27.247 | 75 | č. I, úrovňové, vnější
3 | 27.485 | 27.07 | 415 | Vjezd - odjezd - průjezd
Vráž u Písku

## Vráž u Písku
[5 empty] | Směr : Čimelice | [8 empty] | Návěstidla - ŽST | [12 empty] | Návěstidla - ŽST | [10 empty] | Směr : Čížová
[11 empty] | Vjezdová |  |  | Odjezdová |  |  |  | Seřaďovací | [6 empty] | Seřaďovací |  | Odjezdová |  |  |  | Vjezdová
[14 empty] | Obvod výpravčího DOZ | [6 empty] | Km 27,332 | [5 empty] | Obvod výpravčího DOZ
| Traťové |  |  |  | Automatické hradlo | [31 empty] | Traťové | Automatické hradlo
| zabezpečovací |  |  |  | AHP - 03 ( bez návěstního bodu ) |  | Kód : 14 |  |  |  | Př L | 28.539 |  |  |  | S 2 | 27.52 |  |  | SENA | C | JPg | [6 empty] | L 2 | 27.087 | Př S | 26.009 |  |  |  |  | zabezpečovací | AHP - 03 ( bez návěstního bodu ) |  |  |  | Kód : 14
| zařízení : |  |  |  | obsluha z pracoviště úsekového ovládání | [8 empty] | S 1 | 27.485 |  |  | Se 1 | 27.594 | [5 empty] | Se 2 | 26.961 | L 1 | 27.087 | [8 empty] | zařízení : | obsluha z pracoviště úsekového ovládání
[11 empty] | L | 27.8 |  |  |  | S 3 | 27.485 |  |  |  | V. / 2009 | [7 empty] | L 3 | 27.07 | S | 26.737
| Zjišťování konce |  |  |  | samočinně činností | zast. | 90 | [13 empty] | Vjezdové / odjezdové rychlosti : | [15 empty] | Zjišťování konce | samočinně činností |  |  | zast. | 90
| vlaku : |  |  |  | zabezpečovacího zařízení | proj. | 30 | [13 empty] | v pokračování traťové koleje - rychlost traťová s místním omezením | [15 empty] | vlaku : | zabezpečovacího zařízení |  |  | proj. | 30
při jízdě do odbočky - není-li uvedeno jinak, rychlost 40 km/h
[25 empty] | EZ |  |  | PSt.2
[24 empty] | Vk 1 | ( Vk 1 / 3t / 3 ) |  |  | ( v.č. 4, 5 )
27.24
PSt.1
[10 empty] | ( v.č. 1, 2 ) | [5 empty] | S 3
3
[16 empty] | S 1 | [20 empty] | Se 2 |  |  |  | S
[8 empty] | 1 | 2 | [19 empty] | L 3 | [6 empty] | 5
[13 empty] | S 2 | [19 empty] | 4
|  | L | [5 empty] | Se 1 | [18 empty] | L 1
L 2
č. | staničení | N | námezník | přest. | [26 empty] | č. | staničení | N | námezník | přest. |  | poznámka |  | č. | staničení | N | námezník | přest.
|  | Obvod výpravčího DOZ | [33 empty] | Obvod posunu |  |  |  |  | Obvod výpravčího DOZ
Současné vlakové cesty
1 | 27.592 | -51 | 27.541 | elm. | [16 empty] | Vzájemně vyloučeny jsou pouze protisměrné | [17 empty] | 4 | 27.011 | 46 | 27.057 | elm.
[21 empty] | jízdní cesty na tutéž kolej | [9 empty] | 3 | 27.087 | 46 | 27.133 | ručně | vým. zámek, klíč Vk 1 / 3t / 3 držen v EMZ v kolejišti
2 | 27.559 | -51 | 27.508 | elm. | [34 empty] | 5 | 26.978 | 51 | 27.029 | elm.
Výhybky
Vráž u Písku
1
3
Výhybky
PZS - 3SBI km 26,970
5
2
50
50
5
5