## titul
Trať : | 715 |  |  |  | Km 20,495 | [6 empty] | Ev. č. : | 730820
| Staniční |  |  |  | Elektronické stavědlo
| zabezpečovací |  |  |  | ESA 11 ( EIP ) | [5 empty] | Kód : 22
| zařízení : |  |  |  | dálková obsluha výpravčím DOZ z ŽST Březnice
| Dopravní stanoviště : |  |  |  | Dopravní kancelář
| ( km ) |  |  |  | 20.495
| Počet pracovníků : |  |  |  | Výprava vlaků s přepravou cestujících dle čl. 505 ČD D2
| Zjišťování |  |  |  | samočinně činností | [5 empty] | zast. - 90
| konce vlaku |  |  |  | zabezpečovacího zařízení | [5 empty] | proj. - 30
|  | Dopravní koleje | [5 empty] | Nástupiště u koleje
č. | Začátek | Konec | Délka | Poznámka |  | č. | Začátek | Konec | Délka | Poznámka
1 | 20.661 | 20.195 | 466 | Hlavní staniční kolej
[6 empty] | 1 | 20.561 | 20.43 | 131 | č. II, úrovňové, jednostranné vnitřní
2 | 20.672 | 20.183 | 489 | Vjezd - odjezd - průjezd
[6 empty] | 2 | 20.534 | 20.422 | 112 | č. I, úrovňové, vnější
3 | 20.664 | 20.138 | 526 | Vjezd - odjezd - průjezd
Čížová

## Čížová
[5 empty] | Směr : Vráž u Písku | [12 empty] | Návěstidla - ŽST | [9 empty] | Návěstidla - ŽST | [7 empty] | Směr : Písek
[14 empty] | Vjezdová |  |  |  | Odjezdová |  |  |  | Seřaďovací |  |  |  |  | Seřaďovací | Odjezdová |  |  |  | Vjezdová
[18 empty] | Obvod výpravčího DOZ | [6 empty] | Km 20,495 |  |  | Obvod výpravčího DOZ
| Traťové |  |  |  | Automatické hradlo | [29 empty] | Traťové | Automatické hradlo
| zabezpečovací |  |  |  | AHP - 03 ( bez návěstního bodu ) |  |  |  | Kód : 14 |  |  |  |  | Př L | 21.76 |  |  |  |  | S 2 | 20.672 | Stanice bez |  | SENA | C | JPg | Stanice bez |  |  | L 2 | 20.183 | Př S | 19.1 |  | zabezpečovací | AHP - 03 ( bez návěstního bodu ) |  |  |  | Kód : 14
| zařízení : |  |  |  | obsluha z pracoviště úsekového ovládání | [12 empty] | S 1 | 20.661 |  |  | seřaďovacích |  |  |  |  | seřaďovacích | L 1 | 20.195 | [5 empty] | zařízení : | obsluha z pracoviště úsekového ovládání
[14 empty] | L | 21.022 |  |  |  |  | S 3 | 20.664 | návěstidel |  |  | V. / 2009 |  | návěstidel |  |  | L 3 | 20.138 | S | 19.876
| Zjišťování konce |  |  |  | samočinně činností |  |  | zast. | 90 | [15 empty] | Vjezdové / odjezdové rychlosti : | [9 empty] | Zjišťování konce | samočinně činností |  |  | zast. | 90
| vlaku : |  |  |  | zabezpečovacího zařízení |  |  | proj. | 30 | [15 empty] | v pokračování traťové koleje - rychlost traťová s místním omezením | [9 empty] | vlaku : | zabezpečovacího zařízení |  |  | proj. | 30
při jízdě do odbočky - není-li uvedeno jinak, rychlost 40 km/h
S 3
[18 empty] | S 1 | [20 empty] | S
[9 empty] | 1 |  |  |  | 3 | [18 empty] | L 3 |  |  | 5
[17 empty] | S 2 | [16 empty] | 4
|  | L | [26 empty] | L 1
2
PSt. 2
[30 empty] | L 2 |  |  |  |  | ( v.č. 4, 5 )
[12 empty] | PSt. 1 | [10 empty] | 20.59
[12 empty] | ( v.č. 1, 3 ) |  |  |  | Vk 1
EZ Vk 1 / 2t / 2
č. | staničení | N | námezník | přest. |  | č. | staničení | N | námezník | přest. |  | poznámka | [24 empty] | č. | staničení | N | námezník | přest.
|  | Obvod výpravčího DOZ | [8 empty] | Obvod posunu | [27 empty] | Obvod výpravčího DOZ
Současné vlakové cesty
1 | 20.776 | -51 | 20.725 | elm. | [20 empty] | Vzájemně vyloučeny jsou pouze protisměrné | [11 empty] | 4 | 20.111 | 51 | 20.162 | elm.
[6 empty] | 2 | 20.738 | -42 | 20.696 | ručně | vým. zámek, klíč Vk 1 / 2t / 2 držen v EMZ na PSt.1 | [13 empty] | jízdní cesty na tutéž kolej
3 | 20.727 | -46 | 20.681 | elm. | [32 empty] | 5 | 20.068 | 51 | 20.119 | elm.
Výhybky
Čížová
Výhybky
1
3
2
PZS - 3SBI km 20,786
4
výstr. kříže km 20,061
50
5
5