## titul
Trať : | 715 |  |  | Km 73,620 |  |  |  | Ev. č. : | 769042
Staniční |  |  |  | Elektronické stavědlo ( JOP )
zabezpečovací |  |  |  | ESA 11 |  |  |  | Kód : 22
zařízení : |  |  |  | dálková obsluha výpravčím JOP z ŽST Březnice
Dopravní stanoviště : |  |  |  | Dopravní kancelář
( km ) |  |  |  | 73.62
Počet pracovníků : |  |  |  | Výprava vlaků s přepravou cestujících dle čl. 505 D 2
oba směry :
Traťové |  |  |  |  | Automatické hradlo
zabezpečovací |  |  |  |  | ( bez návěstního bodu )
zařízení : |  |  |  |  | obsluha z pracoviště úsekového ovládání
Kód : |  |  |  |  | 14
Zjišťování |  |  |  | samočinně činností |  |  | zast. : 90
konce vlaku |  |  |  | zabezpečovacího zařízení |  |  | proj. : 30
Dopravní koleje
č. | Začátek | Konec | Délka |  |  | Poznámka
1 | 73.858 | 73.249 | 609 |  |  | Hlavní staniční kolej
1 a | 74.73 | 74.048 | 682 |  |  | Pokračování hlavní staniční koleje
2 | 73.865 | 73.243 | 622 |  |  | Vjezd - odjezd - průjezd
3 | 73.82 | 73.249 | 571 |  |  | Vjezd - odjezd - průjezd
4 | 73.782 | 73.282 | 500 |  |  | Vjezd - odjezd - průjezd
6 | 73.77 | 73.326 | 444 |  |  | Jen vjezd - odjezd směr Bratkovice
Nástupiště u koleje
č. | Začátek | Konec | Délka |  |  | Poznámka
1 | 73.771 | 73.571 | 200 |  |  | č. II, úrovňové, jednostranné vnitřní
3 | 73.71 | 73.572 | 138 |  |  | č. I, úrovňové, jednostranné vnitřní
Příbram

## Příbram
|  |  | Návěstidla - ŽST | [11 empty] | Návěstidla - ŽST | [39 empty] | Návěstidla - ŽST
| Vjezdová |  |  |  | Cestová |  | Seřaďovací | [5 empty] | Odjezdová | [5 empty] | Seřaďovací | [30 empty] | Seřaďovací | [6 empty] | Odjezdová | [5 empty] | Vjezdová
|  |  | Obvod výpravčího DOZ | [11 empty] | Obvod výpravčího DOZ | [17 empty] | 73.62 | [21 empty] | Obvod výpravčího DOZ
| Př L | 76.41 |  |  | Lc 1a | [7 empty] | S 2 | 73.865 | S 4 | 73.782 |  |  |  |  | Se 3 | 74.034 | [9 empty] | SENA | C | JPg | [15 empty] | Se 5 | 73.383 | [5 empty] | L 2 | 73.243 | L 4 | 73.282 |  |  | Př S | 71.99
[7 empty] | Se 1 | 74.693 |  |  | S 1 | 73.858 | [6 empty] | Se 2 | 74.048 | [31 empty] | Se 7 | 73.054 |  | L 1 | 73.249
| L | 75.7 |  |  | 74.73 | [7 empty] | S 3 | 73.82 | S 6 | 73.77 |  |  |  |  | Se 4 | 73.969 | [10 empty] | Podle projektu | [16 empty] | Se 6 | 73.054 | [5 empty] | L 3 | 73.249 | L 6 | 73.326 |  |  | S | 72.7
Vjezdové / odjezdové rychlosti :
v pokračování traťové koleje - rychlost traťová s místním omezením
při jízdě do odbočky - rychlost 50 km/h
Vlečka
ZZN
VVk 1
Vlečka
|  | 74.375 | [25 empty] | 73.732 | [13 empty] | Uhelné sklady
EZ v DK
|  | 74.375 | [31 empty] | ( Vk 1 / 12t / 12 )
103
|  | 74.386 | [21 empty] | 73.846 | [12 empty] | 11 | UVk 1
101
|  | 74.381 | [6 empty] | 102 | [26 empty] | 10
[19 empty] | 6X | [15 empty] | 9 |  | Vk 1
73.44
[12 empty] | 1 |  |  |  |  | 4 | [6 empty] | S 3 | [23 empty] | L 3
12
Se 6
| Se 1 | [10 empty] | Se 2 | [10 empty] | S 1 | [39 empty] | S
[16 empty] | 2 | 3 |  | 6 | [31 empty] | 16 |  |  |  |  | 19
[22 empty] | S 2 | [33 empty] | Se 7
Lc 1a | [11 empty] | Se 3 | [6 empty] | 5 | [28 empty] | L 1
[17 empty] | T1 | [7 empty] | S 4 | [25 empty] | 17 | 18 | [7 empty] | 73
[12 empty] | V pokračování koleje 4a | [9 empty] | 7 | [25 empty] | L 2
[12 empty] | vlečka Příbramská teplárenská a.s. |  |  |  |  | Se 4 | [5 empty] | 8 | [25 empty] | 15
S 6
L 4
14
EZ
[8 empty] | ( K1t / K1 / K2 ) | [37 empty] | L 6 | 14X
[27 empty] | 73.737 | [8 empty] | 73.586
K1
13
|  |  | L | [36 empty] | Vlečka |  |  | Se 5
Doly
Současné vlakové cesty
[5 empty] | K2 |  | Vlečka | [25 empty] | Vzájemně vyloučeny jsou pouze protisměrné
[7 empty] | Kovohutě Příbram + spoluuživatelé | [25 empty] | jízdní cesty na tutéž kolej
[13 empty] | č. | staničení | N | námezník | přest. |  | č. | staničení | N | námezník | přest. |  |  |  |  | č. | staničení | N | námezník | přest. |  |  | poznámka |  |  |  |  | č. | staničení | N | námezník | přest. |  | poznámka
[18 empty] | Obvod výpravčího DOZ | [14 empty] | Obvod posunu | [11 empty] | Obvod posunu
| č. | staničení | N | námezník | přest. |  | poznámka | [42 empty] | č. | staničení | N | námezník | přest. | č. | staničení | N | námezník | přest. |  | č. | staničení | N | námezník | přest.
[6 empty] | Vlečka Kovohutě | [6 empty] | 1 | 74.04 | -51 | 73.989 | elm. |  | 6 | 73.925 | -51 | 73.874 | elm. |  |  |  |  | 4 | 73.972 | -51 | 73.921 | ručně | bez zabezpečení | [6 empty] | 9 | 73.599 | -42 | 73.557 | ručně | bez zabezpečení | [11 empty] | Obvod výpravčího DOZ
[40 empty] | 10 | 73.574 | -42 | 73.532 | ručně | vým. zámek, klíč VVk 1 / 10 v úschově u výpravčího
| K1 | 75.245 | 51 | 75.296 | ručně | vým. zámek, klíč K1t / K1 / K2 držen v EMZ v kolejišti | [6 empty] | 2 | 73.972 | 51 | 74.023 | elm. |  | 7 | 73.862 | 51 | 73.913 | elm. |  |  |  |  | 6X | 73.923 | -42 | 73.881 | ručně | vým. zámek, klíč 6X v úschově u výpravčího | [6 empty] | 11 | 73.535 | -42 | 73.493 | ručně | bez zabezpečení |  |  |  |  | 13 | 73.364 | -42 | 73.322 | elm. | 16 | 73.16 | 55 | 73.215 | elm.
| K2 | 75.28 | -51 | 75.229 | ručně | vým. zámek, závislost na v.č. K1 ( km 75,280 = 0,000 vlečky ) | [6 empty] | 3 | 73.965 | -51 | 73.914 | elm. |  | 8 | 73.862 | -51 | 73.811 | elm. |  |  |  |  | 101 | 74.115 | 51 | 74.166 | ručně | bez zabezpečení | [6 empty] | 12 | 73.466 | 42 | 73.508 | ručně | vým. zámek, klíč Vk 1 / 12t / 12 držen v EMZ v DK |  |  |  |  | 14 | 73.252 | 42 | 73.294 | elm. | 17 | 73.156 | 55 | 73.211 | elm. |  | 19 | 73.055 | 55 | 73.11 | elm.
[28 empty] | 102 | 74.142 | 51 | 74.193 | ručně | bez zabezpečení
[13 empty] | 5 | 73.932 | -51 | 73.881 | elm. |  | T1 | 73.962 | -51 | 73.911 | elm. |  |  |  |  | 103 | 74.142 | 51 | 74.193 | ručně | bez zabezpečení | [6 empty] | 14X | 73.295 | 42 | 73.337 | ručně | vým. zámek, klíč 14X v úschově u výpravčího |  |  |  |  | 15 | 73.201 | 51 | 73.252 | elm. | 18 | 73.135 | -55 | 73.08 | elm.
Výhybky
Příbram
Výhybky
Výhybky
Výhybky
Výhybky
4 a
PZS - 3ZBI km 74,711
PZS - 3SNI km 73,150
1
2
4
6
3
103
103 a
101
101 a
1 a
7
9
5
8
2 a
7 a
D E P O
8 a
1 a
T
5
5
5
5
5
5
5
5
5