## titul
Trať : | 715 |  |  |  | Km 66,237 | [6 empty] | Ev. č. : | 769141
| Staniční |  |  |  | Elektronické stavědlo
| zabezpečovací |  |  |  | ESA 11 (TESA) | [5 empty] | Kód : 22
| zařízení : |  |  |  | dálková obsluha výpravčím JOP z ŽST Březnice
| Dopravní stanoviště : |  |  |  | Dopravní kancelář
| ( km ) |  |  |  | 66.237
| Počet pracovníků : |  |  |  | Výprava vlaků s přepravou cestujících dle čl. 505 D 2
|  | Dopravní koleje | [5 empty] | Nástupiště u koleje
č. | Začátek | Konec | Délka | Poznámka |  | č. | Začátek | Konec | Délka | Poznámka
1 | 66.501 | 66.129 | 372 | Hlavní staniční kolej |  | 1 | 66.303 | 66.168 | 135 | č. II, úrovňové, jednostranné vnitřní
( Tischer )
2 | 66.501 | 66.116 | 385 | Vjezd - odjezd - průjezd |  | 2 | 66.38 | 66.2 | 180 | č. I, úrovňové, jednostranné vnitřní
( sypané )
3 | 66.453 | 66.129 | 324 | Vjezd - odjezd - průjezd |  | 3 | 66.358 | 66.203 | 155 | č. III, úrovňové, jednostranné vnitřní
( Tischer )
4 | 66.489 | 66.152 | 337 | Vjezd - odjezd - průjezd |  | 4 | 66.38 | 66.2 | 180 | č. IV, úrovňové, jednostranné vnitřní
( sypané )
Milín

## Milín
[5 empty] | Směr : Příbram | [14 empty] | Návěstidla - ŽST | [22 empty] | Návěstidla - ŽST | [15 empty] | Směr : Tochovice
[16 empty] | Vjezdová |  |  |  | Odjezdová |  |  |  |  | Seřaďovací | [13 empty] | Seřaďovací |  |  |  | Odjezdová |  |  |  |  | Vjezdová
[20 empty] | Obvod výpravčího DOZ | [11 empty] | Km 66,237 | [10 empty] | Obvod výpravčího DOZ
| Traťové |  |  |  | Automatické hradlo | [49 empty] | Traťové |  |  |  | Automatické hradlo
| zabezpečovací |  |  |  | ( bez návěstního bodu ) |  |  |  | Kód : 14 | [6 empty] | Př L | 67.6 |  |  |  |  | S 2 | 66.501 | [7 empty] | SENA | C | JPg | [5 empty] | Se 2 | 66.116 |  |  |  |  | L 2 | 66.116 |  | Př S | 64.9 | [5 empty] | zabezpečovací |  |  |  | ( bez návěstního bodu ) |  |  |  | Kód : 14
| zařízení : |  |  |  | obsluha z pracoviště úsekového ovládání | [14 empty] | S 1 | 66.501 | S 3 | 66.453 |  | Se 1 | 66.597 | [5 empty] | Podle projektu | [6 empty] | Se 3 | 66.008 |  |  | L 1 | 66.129 | L 3 | 66.129 | [8 empty] | zařízení : |  |  |  | obsluha z pracoviště úsekového ovládání
[16 empty] | L | 66.881 |  |  |  |  | S 4 | 66.489 | [15 empty] | Se 4 | 65.928 |  |  |  |  | L 4 | 66.152 |  | S | 65.74
| Zjišťování konce |  |  |  | samočinně činností |  |  | zast. | 90 | [22 empty] | Vjezdové / odjezdové rychlosti : | [22 empty] | Zjišťování konce |  |  |  | samočinně činností |  |  | zast. | 90
| vlaku : |  |  |  | zabezpečovacího zařízení |  |  | proj. | 30 | [22 empty] | v pokračování traťové koleje - rychlost traťová s místním omezením | [22 empty] | vlaku : |  |  |  | zabezpečovacího zařízení |  |  | proj. | 30
při jízdě do odbočky - není-li uvedeno jinak, rychlost 40 km/h
3 x EZ
[17 empty] | Vlečka | [17 empty] | ( Vk 1 / 4t / 4 )
[14 empty] | U5 |  |  | DIAMO | [17 empty] | ( J2 )
( ZVk 1 / ZVk 2 )
Vlečka
ZZN
[19 empty] | U4 | [6 empty] | U2 | [9 empty] | Vk 1 | [22 empty] | ZVk 1
[15 empty] | PSt.1 | PSt.2
[15 empty] | ( 1, 2, 3, U3/U2 ) | ( U4 ) | [9 empty] | S 3 | [28 empty] | Se 4 | [5 empty] | ZVk 2
[39 empty] | 4 | 5 | [15 empty] | Z1
U3
[22 empty] | S 1 |  |  |  | U1 | [26 empty] | Se 3 | [8 empty] | S
[12 empty] | 1 |  |  | 2 | [25 empty] | L 3 | [5 empty] | 6 |  |  |  |  | 8
S 2
|  | L | [9 empty] | Se 1 | [28 empty] | L 1
[15 empty] | 3 | [32 empty] | 7
S 4
[42 empty] | L 2 |  |  |  | J1
L 4
Se 2
Současné vlakové cesty
Vzájemně vyloučeny jsou pouze protisměrné
[32 empty] | jízdní cesty na tutéž kolej | [8 empty] | Vlečka
[37 empty] | J2 |  |  |  | Ligmet
[27 empty] | č. | staničení | N | námezník | přest. |  |  | poznámka
č. | staničení | N | námezník | přest. |  | č. | staničení | N | námezník | přest. |  | č. | staničení | N | námezník | přest. |  | č. | staničení | N | námezník | přest. | [9 empty] | Obvod posunu | [15 empty] | č. | staničení | N | námezník | přest. |  | č. | staničení | N | námezník | přest. |  | č. | staničení | N | námezník | přest.
[11 empty] | Obvod výpravčího DOZ | [44 empty] | Obvod výpravčího DOZ
[27 empty] | 4 | 66.141 | 46 | 66.187 | ručně | vým. zámek, klíč Vk 1 / 4t / 4 držen v EMZ v DK
[6 empty] | 2 | 66.57 | -46 | 66.524 | elm. |  | U1 | 66.459 | 46 | 66.505 | elm. |  | U2 | 66.459 | 46 | 66.505 | elm. |  |  |  |  | U5 | vleč. |  |  | ručně | vým. zámek, klíč U5 uložen v DK | [15 empty] | J1 | 66.075 | 42 | 66.117 | elm. |  | 6 | 66.054 | 55 | 66.109 | elm.
1 | 66.6 | -46 | 66.554 | elm. | [13 empty] | U4 | 66.528 | -46 | 66.482 | elm. |  |  |  |  | J2 | vleč. |  |  | ručně | vým. zámek, klíč J2 držen v EMZ v DK | [27 empty] | 8 | 66.014 | 55 | 66.069 | elm.
[6 empty] | 3 | 66.57 | -46 | 66.524 | elm. |  | U3 | 66.528 | -46 | 66.482 | elm. |  | 901 | 66.493 |  |  | DKS |  |  |  |  | Z1 | 65.919 | -46 | 65.873 | ručně | bez zabezpečení ( klíč ZVk 1 / ZVk 2 držen v EMZ v DK ) | [15 empty] | 5 | 66.133 | -55 | 66.078 | elm. |  | 7 | 66.048 | 51 | 66.099 | elm.
Výhybky
Milín
Výhybky
PZS - 3SBI km 65,940
1
3
2
4
5
Výhybky
50
50
50
5
5
5
5