## titul
Trať : | 720 / 536 |  |  |  | Km 424,595 = 0,000 |  |  | Ev. č. : | 744052
Staniční |  |  |  |  | Reléové zabezpečovací zařízení
zabezpečovací |  |  |  |  | 3. kategorie |  |  | Kód : 13
zařízení : |  |  |  |  | tlačítková volba, cestový systém s úvazkem na autoblok
Dopravní stanoviště : |  |  | Pst.1 |  | Dopravní kancelář | Pst.2 |  | Pst.3
( km ) |  |  | 424.516 |  | 424.595 | 98.238 |  | 98.238
Počet |  |  |  |  | Výpravčí - 1
pracovníků
Traťové |  |  |  | Směr Chodová Planá a Valy u M.L. : |  |  | Směr Ovesné Kladruby :
zabezpečovací |  |  |  | Automatický blok |  |  | Telefonické dorozumívání
zařízení : |  |  |  | AB 3 - 74 - trojznakový, obousměrný |  |  | provoz podle D - 3
Kód : |  |  |  | 10 |  |  | 15
Zjišťování |  |  | Samočinně činností |  | zast. : 90 | výpravčí |  | zast. : 00
konce vlaku |  |  | zabezpečovacího zařízení |  | proj. : 30 | D 3 |  | proj. : není
Dopravní koleje
č. | Začátek | Konec | Délka |  |  | Poznámka
1 | 424.442 | 425.003 | 561 |  |  | Hlavní staniční kolej pro směr Chodová Planá - Valy u M.L. , NTV
2 | 424.409 | 424.994 | 585 |  |  | Hlavní staniční kolej pro směr Ovesné Kladruby, NTV
3 | 424.479 | 424.95 | 471 |  |  | Vjezd - odjezd - průjezd, NTV
4 | 424.418 | 424.961 | 543 |  |  | Vjezd - odjezd - průjezd, NTV
5 | 424.509 | 424.898 | 389 |  |  | Vjezd - odjezd - průjezd, NTV
7 | 424.514 | 424.874 | 360 |  |  | Vjezd - odjezd - průjezd, NTV
Nástupiště u koleje
č. | Začátek | Konec | Délka |  |  | Poznámka
1
+ | 424.45 | 424.803 | 353 |  |  | Č. II , ostrovní
2 | [5 empty] | přístup je podchodem vyúsťujícím po obou stranách nástupišť
4 | 424.506 | 424.803 | 297 |  |  | Č. I , úrovňové, vnější
přechod cestujících z prvního na druhé nástupiště je zajištěn zásadně podchodem
Mariánské Lázně

## Mariánské Lázně
Návěstidla - trať | [17 empty] | Návěstidla - ŽST | [29 empty] | Návěstidla - ŽST | [15 empty] | Návěstidla - trať
[12 empty] | Vjezdová | [5 empty] | Odjezdová |  |  |  |  | Seřaďovací | [20 empty] | Seřaďovací |  |  |  | Indikátory směru |  | Odjezdová |  |  |  | Vjezdová
Z |  |  |  | Do | [13 empty] | Obvod výpravčího RZZ | [15 empty] | 424,595 | [13 empty] | Obvod výpravčího RZZ | [14 empty] | Do Valů u Mariánských Lázní |  |  |  | Z Valů u Mariánských Lázní
Chodové Plané |  |  |  | Chodové Plané | [49 empty] | Z Ovesných Kladrub |  | Z Valů u M.L.
[18 empty] | S 2 | 424.409 |  |  |  | Se 1 | 424.299 | Se 4 | 424.341 | [6 empty] | SENA | C | JTom | [6 empty] | Se 7 | 424.855 | Se 10 | 424.984 | Se 13 | 425.082 |  |  |  |  | L 3 | 424.95
[20 empty] | S 5 | 424.509 | [26 empty] | IS1-7 | 425.032 | L 1 | 425.003 | L 4 | 424.961 | PřOKS | 1.14
4197 | 419.745 |  |  | 4226 | 422.57 | [6 empty] | L | 423.861 |  |  | S 1 | 424.442 | S 3 | 424.479 |  |  |  | Se 2 | 424.259 | Se 5 | 424.368 | [7 empty] | VII. / 2004 | [7 empty] | Se 8 | 424.906 | Se 11 | 425.03 | Se 14 | 0.539 | [8 empty] | S | 425.553
4213 | 421.34 |  |  | 4214 | 421.34 | [14 empty] | S 7 | 424.514 | [24 empty] | = | 425.134 | IS2-4 | 425.057 | L 2 | 424.994 | L 5 | 424.898 | OKS | 0.74
4225 | 422.57 |  |  | 4198 | 419.745 | [12 empty] | S 4 | 424.418 |  |  |  | Se 3 | 424.319 | Se 6 | 424.527 | [15 empty] | Se 9 | 424.962 | Se 12 | 425.077 | Se 15 | 425.196 |  |  |  |  | L 7 | 424.874 | = | 425.335
Vjezdové / odjezdové rychlosti :
v pokračování traťové koleje - rychlost traťová s místním omezením
při jízdě do odbočky - rychlost 40 km/h
424.528
Vk 11
[22 empty] | 424.429 | [15 empty] | 18
[41 empty] | Se 8 | [8 empty] | vlečka "RAMA"
[26 empty] | Vk 5 | Se 6
[39 empty] | 19 | 20 | 21
točna
[27 empty] | S 7 | [18 empty] | Pst.3
[24 empty] | 11 | [15 empty] | Se 7 |  | 23 |  |  |  | ( 20,23,Vk9/24 )
[26 empty] | S 5 | [18 empty] | Vk 9
[23 empty] | 10 | [16 empty] | L 7 |  |  | 24 |  |  | Se 10 |  | *) = NTV do km 425,064 | [6 empty] | 425.201
S 3
[22 empty] | 9 | [18 empty] | L 5 |  |  |  |  | 27 | [5 empty] | Vk 12
[23 empty] | S 1 | [25 empty] | Se 13 | [5 empty] | Se 15 | [14 empty] | S
[14 empty] | 3 | [6 empty] | 8 | [21 empty] | L 3 |  |  |  |  | 29 | [6 empty] | 34
[17 empty] | Se 1 |  |  |  |  | S 2
| L | [17 empty] | Se 4 | [25 empty] | L 1 |  | Is 1-7
Se 14
[16 empty] | 2 |  | 4 |  | 6 |  | S 4 | [26 empty] | 31 | 33
[15 empty] | Vk 1 |  |  |  | Se 3 | [7 empty] | 14 | [17 empty] | L 2 |  |  | Is 2-4 |  | Se 12
[10 empty] | 424.04 | 1 | [7 empty] | 424.327 |  |  | 7 | [23 empty] | 26 |  |  | 32
[14 empty] | Se 2 | Vk 2 | [5 empty] | Se 5 | [21 empty] | L 4
[18 empty] | 424,319 | [7 empty] | 12 | [10 empty] | 424,763 | [7 empty] | 25 |  |  |  | 425.077
[23 empty] | Vk 3 |  |  |  | ( 14 ) | [15 empty] | Vk 7
[26 empty] | Pst.1 | [20 empty] | Vk 10
[18 empty] | 424,320 | [7 empty] | ( Vk3,Vk4 ) | [14 empty] | 424.911 | [18 empty] | OKS | [9 empty] | PřOKS
[23 empty] | Vk 4 | [19 empty] | Vk 8 | Se 9 |  |  | Se 11
424,923
34A
Pst.2
( Vk7/Vk8/25,26,Vk10/32 )
vlečka "Vytápění M.L."
[58 empty] | vlečka "Západočeský dřevařský průmysl" |  |  | 35
425,137
[34 empty] | Současné vlakové cesty | [17 empty] | začátek vlečky "Vytápění"
Vzájemně vyloučeny jsou všechny : 1) - protisměrné jizdní cesty na tutéž kolej
2) - jízdní cesty mající předepsanou rozdílnou polohu alespoň jedné pojížděné nebo odvratné výhybky
č. | staničení | N | námezník | přest. |  | č. | staničení | přest. | č. | staničení | přest. | [11 empty] | č. | staničení | přest. |  |  |  | č. | staničení | N | námezník | přest. |  |  | poznámka | [5 empty] | č. | staničení | přest. | [16 empty] | č. | staničení | přest. | č. | staničení | přest. | č. | staničení | N | námezník | přest.
|  |  |  | Obvod výpravčího RZZ | [19 empty] | Obvod výpravčího RZZ | [9 empty] | Obvod posunu | [8 empty] | Obvod výpravčího RZZ | [22 empty] | Obvod výpravčího RZZ
[29 empty] | 1 | 424.064 | 37 | 424.101 | ruč. | nezabezpečena
[6 empty] | 2 | 424.278 | elm. | 8 | 424.377 | elm. | [11 empty] | Vk1 | 424.259 | elm. |  |  |  | 12 | 424.494 | -37 | 424.457 | ruč. | nezabezpečena | [7 empty] | Vk7 | 424.962 | elm. | [16 empty] | 20 | 424.855 | elm. | 27 | 425.006 | elm. | 33 | 425.09 | -37 | 425.053 | elm.
[23 empty] | Vk2 | 424.259 | elm. |  |  |  | 14 | 424.524 | -37 | 424.487 | ruč. | výměnový zámek, klíč je držen v EMZ v kolejišti | [7 empty] | Vk8 | 424.962 | elm. | [16 empty] | 23 | 424.923 | elm. |  |  |  | 33 | 425.09 | 37 | 425.127 | elm.
[6 empty] | 4 | 424.322 | elm. | 9 | 424.404 | elm. | [17 empty] | 18 | 424.797 | -37 | 424.76 | ruč. | nezabezpečena | [7 empty] | Vk9 | 424.983 | elm. | [19 empty] | 29 | 425.043 | elm. | = | 0.495 | -37 | 0.458 | elm.
3 | 424.234 | 65 | 424.299 | elm. | [18 empty] | Vk3 | 424.446 | elm. |  |  |  | 19 | 424.849 | -37 | 424.812 | ruč. | výměnový zámek, klíč je držen v EMZ v DK | [7 empty] | Vk10 | 425.033 | elm. | [8 empty] | valsko-kladrubské zhlaví | [7 empty] | 24 | 424.942 | elm. |  |  |  | = | 0.495 | 37 | 0.532 | elm.
[6 empty] | 6 | 424.359 | elm. | 10 | 424.431 | elm. | [11 empty] | Vk4 | 424.441 | elm. |  |  |  | 21 | 424.903 | 37 | 424.94 | ruč. | výměnový zámek, klíč je držen v kontrolním zámku Vk11 | [8 empty] | Obvod posunu | [7 empty] | z |  | na |  | přes výhybku | [8 empty] | 31 | 425.067 | elm.
[29 empty] | 34A | 425.285 | 37 | 425.322 | ruč. | nezabezpečena | [7 empty] | Vk11 | 424.954 | ruč. | [16 empty] | 25 | 424.987 | elm.
[6 empty] | 7 | 424.418 | elm. | 11 | 424.458 | elm. | [11 empty] | Vk5 | 424.507 | elm. |  |  |  | 35 | 425.343 | -37 | 425.306 | ruč. | výměnový zámek, klíč je držen v EMZ v DK | [7 empty] | Vk12 | 425.14 | ruč. | [6 empty] | traťové koleje Valy u M.L. |  | k. č. 1,3,5,7 |  | 33 | [5 empty] | 26 | 425.008 | elm. | 32 | 425.077 | elm. | 34 | 425.196 | -65 | 425.131 | elm.
Výhybky
Mariánské Lázně
Výhybky
Výhybky
Variantní vlakové cesty
4 *
2 *
Valy u M.L.
Ovesné Kladruby
PZS - 3ZNLI km 424,310
8
Mezistaniční úsek tvoří pouze jeden oddíl. Odjezdová návěstidla ŽST Mariánské Lázně slouží současně jako předvěst vjezdového návěstidla ŽST Valy u M.L.
Mezistaniční úsek tvoří pouze jeden oddíl. Odjezdová návěstidla ŽST Valy u M.L. slouží současně jako předvěst vjezdového návěstidla ŽST Mariánské Lázně
Výkolejky
Výkolejky
1 *
5 *
10
12
14
9 *
11
13
16
18
20
20 a
6 *
3 *
7 *
22
4 a
5 b *)
9 a

## titul-výhled
Trať : | 713 / 536 | [5 empty] | Km 424,600 = 0,000 | [6 empty] | Ev. č. : | 744052
| Staniční | [5 empty] | Jednotné obslužné pracoviště
| zabezpečovací | [5 empty] | 3. kategorie | [5 empty] | Kód : 22
| zařízení : | [5 empty] | ovládání z DK
| Dopravní stanoviště : |  |  |  |  | Dopravní kancelář |  |  | Technologická budova
| ( km ) |  |  |  |  | 424.657 |  |  | 424.657
| Počet pracovníků : |  |  |  |  | Výpravčí - 1 |  |  | SÚ
[5 empty] | Směr : Chodová Planá a Valy u Mariánských Lázní |  |  |  |  | Směr : Bečov nad Teplou
| Zjišťování |  |  | samočinně činností |  | zast. - 90 |  |  | výpravčí |  | zast. - 00
| konce vlaku |  |  | zabezpečovacího zařízení |  | proj. - 30 |  |  | vždy |  | proj. - nejsou
|  | Dopravní koleje | [7 empty] | Nástupiště u koleje
č. | Začátek | Konec | Délka | Poznámka |  |  |  | č. | Začátek | Konec | Délka | Poznámka
1 | 424.462 | 424.999 | 537 | Hlavní staniční kolej, NTV
|  |  |  | mimo směr Bečov nad Teplou | [6 empty] | 0
2a | 424.486 | 424.62 | 134 | Vjezd - odjezd - průjezd, NTV |  |  |  | 1 |  |  | 0 | č. II, mimoúrovňové,
2 | 424.65 | 424.884 | 234 | Hlavní staniční kolej, NTV |  |  |  | + | 424.49 | 424.89 | 400 | ostrovní
|  |  | 0 | směr Bečov nad Teplou |  |  |  | 2 |  |  | 0 | přístup podchodem v km 424,610
|  |  |  | 2a + 2 = 398m | [6 empty] | 0
3 | 424.498 | 424.978 | 480 | Vjezd - odjezd - průjezd, NTV
4 | 424.54 | 424.857 | 317 | Vjezd - odjezd - průjezd, NTV |  |  |  | 4 | 424.695 | 424.805 | 110 | č. I, vnější
5 | 424.535 | 424.936 | 401 | Vjezd - odjezd - průjezd, NTV | [7 empty] | přístup od dopravní kanceláře
7 | 424.568 | 424.901 | 333 | Vjezd - odjezd - průjezd, NTV
|  |  | 0 | k.č.3,5 a 7 mimo směr Bečov nad Teplou
Mariánské Lázně

## výhled
[11 empty] | Směr : Chodová Planá | [7 empty] | Návěstidla - ŽST | [7 empty] | Náv.- ŽST |  |  | Návěstidla - ŽST | [30 empty] | Návěstidla - ŽST | [5 empty] | Náv.- ŽST |  |  |  |  | Návěstidla - ŽST | [7 empty] | Směr : Valy u Mariánských Lázní // Bečov nad Teplou
Oddílová autobloku | [16 empty] | Vjezdová |  |  |  | Odjezdová | [5 empty] | Cestová |  |  |  |  | Seřaďovací | [28 empty] | Seřaďovací | [5 empty] | Cestová |  |  | Odjezdová |  |  |  | Vjezdová | [17 empty] | Oddílová autobloku
od Chodové Plané |  |  |  | do Chodové Plané | [14 empty] | Obvod výpravčího | [7 empty] | Obvod výpravčího |  |  |  |  | Obvod výpravčího | [13 empty] | Km 424,657 | [14 empty] | Obvod výpravčího | [5 empty] | Obvod výpravčího |  |  |  |  | Obvod výpravčího | [12 empty] | Směr : Valy u Mariánských Lázní | [6 empty] | do Valů u M.L. |  |  | od Valů u M.L.
[7 empty] | Traťové | [34 empty] | Vjezdové / odjezdové rychlosti : | [6 empty] | Současné vlakové cesty | [35 empty] | Automatický blok
4193 | 419.35 |  |  | 4230 | 423.01 |  | zabezpečovací |  |  |  | Automatický blok |  |  | Kód : 10 | [6 empty] | S 1 | 424.462 | S 4 | 424.54 | [7 empty] | Se 2 | 424.301 | Se 5 | 424.45 | [6 empty] | v pokračování traťové koleje - rychlost traťová s místním omezením |  |  | SENA | C | JTom |  | Vzájemně vyloučeny jsou pouze protisměrné | [11 empty] | Se 8 | 424.893 | Se 11 | 425.027 | [5 empty] | L 1 | 424.999 | L 4 | 424.857 | Př BS | 1.15 | [5 empty] | Traťové |  |  |  | trojznakový, obousměrný |  |  |  | Kód : 10
4207 | 420.69 |  |  | 4212 | 421.167 |  | zařízení : |  |  |  | trojznakový, obousměrný | [5 empty] | Př L | AB 4225 | [23 empty] | při jízdě do odbočky - rychlost 50 km/h | [6 empty] | jízdní cesty na tutéž kolej | [13 empty] | = | 0.427 | [9 empty] | = | 425.75 | Př S | odj. Valy |  |  |  | zabezpečovací |  |  |  | Směr : Bečov nad Teplou
4225 | 422.5 |  |  | 4198 | 419.7 | [15 empty] | S 2a | 424.486 | S 5 | 424.535 |  |  | Sc 2 | 424.65 |  | Se 1 | 423.905 | Se 3 | 424.301 | Se 6 | 424.45 | [10 empty] | III. / 2009 | [14 empty] | Se 9 | 424.92 | Se 12 | 425.132 |  |  | Lc 2a | 424.62 |  | L 2 | 424.884 | L 5 | 424.936 | [7 empty] | zařízení : |  |  |  | Telefonické dorozumívání
[17 empty] | L | 423.855 | [55 empty] | BS | 0.74 | S | 425.69 | [7 empty] | provoz podle D - 3 |  |  |  | Kód : 15
[7 empty] | Zjišťování konce |  |  |  | samočinně činností |  | zast. | 90 | [6 empty] | S 3 | 424.498 | S 7 | 424.568 | [7 empty] | Se 4 | 424.432 | Se 7 | 424.568 | [25 empty] | Se 10 | 424.945 | Se 13 | 425.64 | [5 empty] | L 3 | 424.978 | L 7 | 424.901 | = | 425.34 | [5 empty] | Zjišťování konce |  | Valy u M.L. - |  | samočinně činností TZZ |  |  | zast. | 90 // 00
[7 empty] | vlaku : |  |  |  | zabezpečovacího zařízení |  | proj. | 30 | [66 empty] | vlaku ze směru : |  | Bečov n.T. - |  | výpravčí vždy |  |  | proj. | 30 // nejsou
[40 empty] | 424.545 | [7 empty] | Vk 7
areál DKV
[48 empty] | Vk 6 |  |  | 11 | [14 empty] | točna
[57 empty] | Se 10 | [8 empty] | koleje číslo 51 až 59
[41 empty] | Vk 5 | Se 7 | [9 empty] | 13 |  | 14
424.45
S 7
[39 empty] | 8 | [14 empty] | Se 8 |  |  |  | 18
[36 empty] | 6 |  |  |  | S 5 | [13 empty] | L 7 | [5 empty] | 19
[33 empty] | 5 | [5 empty] | S 3 | [16 empty] | L 5 | [6 empty] | 21
|  |  | Se 1 | [65 empty] | Se 12 | [25 empty] | S
[28 empty] | 1 | 2 | [6 empty] | S 1 | [22 empty] | L 3
[66 empty] | 22 |  |  | 24
|  | L | [21 empty] | Se 2 | [7 empty] | 3 4 |  |  |  |  | S 2a | [22 empty] | L 1 | [33 empty] | Se 13
[62 empty] | Se 11 | [22 empty] | BS
102
[24 empty] | Se 3 | Vk 1
[40 empty] | S 4 | [12 empty] | L 2 |  |  |  | 15 17
[7 empty] | 424.05 |  | 101 | [28 empty] | 7 | [5 empty] | Lc 2a | [7 empty] | 12 |  |  | Se 9 | [6 empty] | 20 |  |  |  |  | 23
[26 empty] | 424.333 | [6 empty] | Se 4 |  | Vk 1 |  |  |  |  | 10 | [40 empty] | 25 |  |  |  | 26 |  | 425.38
[52 empty] | L 4 |  |  | Vk 8
[26 empty] | 424.333 | [7 empty] | Se 5 |  | Vk 3 |  |  | 9 |  |  |  | podchod v km 424,610
424.78
[26 empty] | 424.333 | [7 empty] | Se 6 |  | Vk 4 | [33 empty] | vlečka Západočeský dřevařský průmysl
[56 empty] | 424,930 | [8 empty] | 425,065
č. | staničení | N | námezník | přest. |  | poznámka |  | č. | staničení | N | námezník | přest. | č. | staničení | N | námezník | přest. |  | č. | staničení | N | námezník | přest. | [46 empty] | č. | staničení | N | námezník | přest. |  | č. | staničení | N | námezník | přest. |  | č. | staničení | N | námezník | přest. |  | č. | staničení | N | námezník | přest. |  | poznámka
|  | Obvod posunu | [12 empty] | Obvod výpravčího | [62 empty] | Obvod výpravčího | [11 empty] | Obvod posunu
[88 empty] | 11 | 424.815 | -37 | 424.778 | ručně | bez zabezpečení
[13 empty] | 3 | 424.417 | -51 | 424.366 | elm. |  | 7 | 424.499 | -51 | 424.448 | elm. | [46 empty] | 12 | 424.86 | 51 | 424.911 | elm. |  | 18 | 424.965 | -51 | 424.914 | elm. | [7 empty] | 13 | 424.861 | -51 | 424.81 | ručně | vým. zámek, klíč Vk7 / Vk6 / 13 držen v EZ v kolejišti
101 | 424.077 | 40 | 424.117 | ručně | bez zabezpečení |  |  | 1 | 424.34 | 51 | 424.391 | elm. | [75 empty] | 20 | 425.025 | -42 | 424.983 | ručně | bez zabezpečení
[13 empty] | 4 | 424.423 | 51 | 424.474 | elm. |  | 8 | 424.5 | 51 | 424.551 | elm. | [46 empty] | 14 | 424.895 | 51 | 424.946 | elm. |  | 19 | 425.004 | -51 | 424.953 | elm. | [7 empty] | 23 | 425.095 | -37 | 425.058 | ručně | bez zabezpečení
[82 empty] | 24 | 425.13 | -65 | 425.065 | elm. |  | 25 | 0.693 | -42 | 0.651 | ručně | bez zabezpečení
[13 empty] | 5 | 424.424 | 51 | 424.475 | elm. |  | 9 | 424.508 | -37 | 424.471 | elm. | [46 empty] | 15 | 424.951 | -51 | 424.9 | elm. |  | 21 | 425.044 | -51 | 424.993 | elm. | [7 empty] | = | 425.293 | -42 | 425.251
102 | 424.293 | -37 | 424.256 | ručně | bez zabezpečení |  |  | 2 | 424.377 | 65 | 424.442 | elm. | [57 empty] | 17 | 424.957 | 51 | 425.008 | elm. | [13 empty] | 26 | 0.75 | -37 | 0.713 | ručně | výměnový zámek, klíč je držen v EZ v DK
[13 empty] | 6 | 424.464 | 51 | 424.515 | elm. |  | 10 | 424.538 | -37 | 424.501 | elm. | [46 empty] | = | 0.357 | 51 | 0.408 |  |  | 22 | 425.082 | -65 | 425.017 | elm. | [7 empty] | = | 425.35 | -37 | 425.313
Výhybky
Mariánské Lázně
Výhybky
Výhybky
1 *
9 *
Návěstidla - trať
Návěstidla - trať
3 *
5 *
11
Chodová Planá
5
6 a
6
SÚ
2 a *
5
Mezistaniční úsek tvoří pouze jeden oddíl. Odjezdová návěstidla ŽST Valy u Mariánských Lázní slouží současně jako předvěst vjezdového návěstidla ŽST M.Lázně a opačně.
Výhybky
2 *
4 *
7 *
13
8
5
Valy u M. Lázní
Bečov nad Teplou
101
102
5
4 a *
8 a
PZS M1 km 424,316
5
5
Sc 2
5
5
5
5
4 b
10
4 b
50
PZS A1 km 1,023
5
5
5
5