## titul
Trať : | 720 / 712 | [5 empty] | Km 350,640 = 111,210 | [6 empty] | Ev. č. : | 746552
| Staniční | [5 empty] | J O P
| zabezpečovací | [5 empty] | 3. kategorie | [5 empty] | Kód : 22
| zařízení : | [5 empty] | obsluha dálkově ze St.5 ŽST Plzeň hl.n., nebo místně - výpravčí
Dopravní stanoviště : |  |  |  |  | Pst.1 |  | Dopravní kancelář |  |  | Telefon 1 |  | Telefon 2 |  | Telefon 3
( Km ) |  |  |  |  | 350.16 |  | 350.64 |  |  | 350.783 |  | 350.89 |  | 351.165
Počet pracovníků | [6 empty] | Výpravčí - 1
Staniční dozorce - 1
Traťové |  |  |  | směr Plzeň hl.n.: |  |  | směr Plzeň - Křimice: |  |  |  | směr Vejprnice:
zabezpečovací |  |  |  | Automatické hradlo |  | Kód : 14 | Automatický blok |  | Kód : 7 |  | Automatický blok |  | Kód : 10
zařízení : |  |  |  | bez návěstního bodu |  |  | trojznakový, jednosměrný |  |  |  | trojznakový, obousměrný
Zjišťování |  |  |  | všechny |  |  | Samočinně činností |  |  |  | zast. : | 90
konce vlaku |  |  |  | směry |  |  | zabezpečovacího zařízení |  |  |  | proj. : | 30
|  | Dopravní koleje | [7 empty] | Nástupiště u koleje
č. | Začátek | Konec | Délka | Poznámka |  |  |  | č. | Začátek | Konec | Délka | Poznámka
1 | 350.2 | 350.92 | 720 | Hlavní staniční kolej, NTV
|  |  | 0 | směr Plzeň hl.n. - Plzeň Křimice |  |  |  | 1 | 350.536 | 350.875 | 339 | Č. II , ostrovní, zpevněné, beton
2 | 350.166 | 350.92 | 754 | Hlavní staniční kolej, NTV |  |  |  | +
|  |  | 0 | směr Plzeň hl.n. - Vejprnice a zpět |  |  |  | 3 | 350.536 | 350.886 | 350 | Č. I , ostrovní, zpevněné, kámen + beton
3 | 350.295 | 350.882 | 587 | Hlavní staniční kolej, NTV | [6 empty] | 0
|  |  |  | směr Plzeň Křimice - Plzeň hl.n. | [6 empty] | 0
5 | 350.281 | 350.725 | 444 | Vjezd z 5b, odjezd do Phl.n., průjezd, NTV | [6 empty] | 0
5 b | 350.782 | 350.882 | 100 | Vjezd z 5, odjezd do PKřim., průjezd, NTV |  |  |  | 2 | 350.555 | 350.852 | 297 | Č. III , úrovňové, vnější, Tischer
5 + 5 b | 350.281 | 350.882 | 601 | Vjezd - odjezd - průjezd, NTV
Plzeň - Jižní předměstí

## Plzeň - Jižní předměstí
|  | Návěstidla - trať | [13 empty] | Návěstidla - ŽST | [27 empty] | Návěstidla - ŽST | [13 empty] | Návěstidla - trať
[14 empty] | Vjezdová |  |  |  | Odjezdová |  |  |  | Seřaďovací | [19 empty] | Seřaďovací |  |  |  | Odjezdová |  |  |  | Vjezdová
Z Plzně hl.n. | [5 empty] | Do Plzně hl.n. | [9 empty] | Obvod výpravčího JOP | [14 empty] | Km 350,640 | [12 empty] | Obvod výpravčího JOP | [9 empty] | Do |  | Z |  | Do Plzně - Křimic |  |  |  |  | Z Plzně - Křimic
směr : | [5 empty] | směr : | [43 empty] | Z Vejprnic |  | Z Plzně - Křimic |  | Vejprnic |  | Vejprnic |  | směr : |  |  |  |  | směr :
správný |  | nesprávný |  |  |  | správný |  | nesprávný |  |  |  | Z koleje č. 2 |  | Z koleje č. 1 |  | Z koleje č. 3 | [13 empty] | SENA | C | JTom | [7 empty] | Se 3 | 350.725 |  |  | Se 8 | 111.775 | [6 empty] | Z koleje č. 1 | [5 empty] | správný |  | nesprávný |  |  | správný |  | nesprávný
[18 empty] | S 1 | 350.2 | S 2 | 350.166 | [20 empty] | Se 6 | 350.984 | = | 351.205 | L 1 | 350.92 | L 3 | 350.882 |  |  | 1 S | 351.425
[12 empty] | 2 L | 349.856 | 1 L | 349.856 | 3 L | 349.853 |  |  |  |  | Se 1 | 350.113 | Se 2 | 350.127 | [5 empty] | VI. / 2004 | [8 empty] | Se 4 | 350.782 | [8 empty] | VS | 111.989 | Z koleje č. 2 |  | 1127 | 112.786 | 1156 | 115.474
[18 empty] | S 3 | 350.295 | S 5 | 350.281 | [20 empty] | Se 7 | 351.053 | Se 9 | 351.225 | L 2 | 350.92 | L 5b | 350.882 | = | 351.419 | Př 2S | 352.17 | 1143 | 114.415 | 1144 | 114.415
[31 empty] | Vjezdové / odjezdové rychlosti : | [8 empty] | Se 5 | 350.841 |  |  | Se 10 | 351.234 | [6 empty] | 2 S | 351.425 |  |  |  |  | 3527 | 352.746 | nejsou |  |  | 3534 | 353.385 | nejsou
[31 empty] | v pokračování traťové koleje - rychlost traťová s místním omezením | [22 empty] | 1155 | 115.474 | 1132 | 113.215
při jízdě do odbočky - rychlost 40 km/h
[34 empty] | Vk S1 |  |  | Se 5
SJ1
[33 empty] | vlečka + Škoda JIH |  |  |  |  | vlečka + Škoda JIH
Se 4
5
S 5
[33 empty] | Se 3 | [5 empty] | L 5b
[17 empty] | S 3 | [26 empty] | 7 | Se 6 | [15 empty] | Se 10 |  |  |  |  | 1 S
[11 empty] | 3 | 4 | [26 empty] | L 3 | [8 empty] | 9 | [11 empty] | 15
[11 empty] | S 1 | [47 empty] | Se 9
3 L | [7 empty] | 1 | Se 2 | [43 empty] | 11 12 |  | 13
[10 empty] | S 2 | [40 empty] | 10 | [6 empty] | Se 8
| 1 L | [6 empty] | Se 1 | [31 empty] | L 2 | [25 empty] | 2 S
VS
[10 empty] | 2 | [32 empty] | 6 |  | 8 |  |  |  | Se 7 | [8 empty] | 14
| 2 L | [38 empty] | L 1
vlečka + Škoda SEVER
| vlečka Parní mlýn |  | M1 | [43 empty] | SS1
[9 empty] | Vk M1 | Pst.1
[5 empty] | M2 |  |  |  |  | ( VkM1/2 )
Současné vlakové cesty
Vzájemně vyloučeny jsou všechny : 1) - protisměrné jizdní cesty na tutéž kolej
2) - jízdní cesty mající předepsanou rozdílnou polohu alespoň jedné pojížděné nebo odvratné výhybky
č. | staničení | N | námezník | přest. |  | č. | staničení | přest. | [47 empty] | č. | staničení | přest. |  | č. | staničení | přest. | č. | staničení | N | námezník | přest.
|  |  | Obvod výpravčího JOP | [57 empty] | Obvod výpravčího JOP
1 | 350.113 | 51 | 350.164 | elm. | [21 empty] | č. | staničení | N | námezník | přest. |  |  | poznámka | [17 empty] | křimicko-vejprnické zhlaví |  |  |  |  | 5 | 350.727 | elm. |  | 8 | 351.002 | elm. | 13 | 351.156 | 51 | 351.207 | elm.
[30 empty] | Obvod posun. čety | [18 empty] | z |  | na |  | přes výhybky |  |  | SJ1 | vlečkaře | elm. |  | 9 | 351.044 | elm.
2 | 350.161 | -55 | 350.106 | elm. |  | 4 | 350.206 | elm. | [47 empty] | 6 | 350.96 | elm. |  | 10 | 351.084 | elm. | 14 | 351.202 | -51 | 351.151 | elm.
[26 empty] | M1 |  | vlečkaře |  | ruč. | výměnový zámek, klíč v kontrolním zámku v.č.M2 | [17 empty] | traťové koleje č. 1 |  | k. č. 3, 5 |  | 13, 12, 11 |  |  | SS1 | vlečkaře | elm. |  | 11 | 351.117 | elm. | = | 111.772 | -51 | 111.721 | elm.
3 | 350.2 | -51 | 350.149 | elm. | [21 empty] | M2 |  | vlečkaře |  | ruč. | kontrolní zámek M2/M1 | [17 empty] | traťové koleje Vejprnice |  | k. č. 2 |  | 12, 11, 10 |  |  | 7 | 350.983 | elm. |  | 12 | 351.123 | elm. | 15 | 351.233 | -51 | 351.182 | elm.
Výhybky
Plzeň - Jižní předměstí
Výhybky
3
1
2
2 *
1 *
5 *
Mezistaniční úsek tvoří pouze jeden oddíl. Odjezdová návěstidla ŽST Plzeň hl. n. slouží současně jako předvěst vjezdových návěstidel ŽST Plzeň - Jižní předm.
Mezistaniční úsek tvoří pouze jeden oddíl. Odjezdová návěstidla ŽST Plzeň - Jižní předměstí slouží současně jako předvěst vjezdových návěstidel ŽST Plzeň hl. n.
Variantní vlakové cesty
Výhybky
2
1
T 1
T 2
T 3
3 *
Plzeň - Křimice
Vejprnice
5 b *