## titul
Trať : | 713 |  |  |  | Km 387,010 | [6 empty] | Ev. č. : | 748954
| Staniční |  |  |  | Jednotné obslužné pracoviště
| zabezpečovací |  |  |  | 3. kategorie | [5 empty] | Kód : 22
| zařízení : |  |  |  | ovládání z DOZ Plzeň
| Dopravní stanoviště : |  |  |  | Dopravní kancelář
| ( km ) |  |  |  | 387.01
| Počet pracovníků : |  |  |  | neobsazeno
| Zjišťování |  |  |  | samočinně činností | [5 empty] | zast. - 90
| konce vlaku |  |  |  | zabezpečovacího zařízení | [5 empty] | proj. - 30
|  | Dopravní koleje | [5 empty] | Nástupiště u koleje
č. | Začátek | Konec | Délka | Poznámka |  | č. | Začátek | Konec | Délka | Poznámka
č. I, úrovňové, vnější
1 | 386.669 | 387.405 | 736 | Hlavní staniční kolej, NTV |  | 1 | 387.199 | 387.339 | 140 | přístup podchodem v km 387,399
obě nást.: SUDOP T + desky K230
2 | 386.669 | 387.405 | 736 | Vjezd - odjezd - průjezd, NTV |  | 2 | 387.179 | 387.319 | 140 | č. II, úrovňové, vnější
přístup od dopravní kanceláře
Milíkov

## Milíkov
[5 empty] | Směr : Stříbro | [8 empty] | Návěstidla - ŽST | [11 empty] | Návěstidla - ŽST | [9 empty] | Směr : Svojšín
[11 empty] | Vjezdová |  |  | Odjezdová |  |  |  | Seřaďovací | [5 empty] | Seřaďovací |  | Odjezdová |  |  |  | Vjezdová
[14 empty] | Obvod DOZ Plzeň | [7 empty] | Km 387,082 |  |  |  | Obvod DOZ Plzeň
| Traťové | [31 empty] | Traťové
| zabezpečovací |  |  |  | Automatický blok |  |  |  | Kód : 10 |  | Př L | AB 3851 | [5 empty] | Se 1 | 386.401 |  | SENA | C | JTom | Se 3 | 387.502 |  |  |  |  | Př S | AB 3894 |  | zabezpečovací |  |  | Automatický blok |  |  |  | Kód : 10
| zařízení : |  |  |  | trojznakový, obousměrný | [8 empty] | S 1 | 386.669 | S 2 | 386.669 | [8 empty] | L 1 | 387.405 | L 2 | 387.405 |  |  |  | zařízení : |  |  | trojznakový, obousměrný
[11 empty] | L | 386.35 | [5 empty] | Se 2 | 386.581 |  |  | VII. / 2010 |  | Se 4 | 387.729 |  |  |  |  | S | 387.78
| Zjišťování konce |  |  |  | samočinně činností |  |  | zast. | 90 | [23 empty] | Zjišťování konce |  |  | samočinně činností |  |  | zast. | 90
| vlaku : |  |  |  | zabezpečovacího zařízení |  |  | proj. | 30 | [23 empty] | vlaku : |  |  | zabezpečovacího zařízení |  |  | proj. | 30
|  | Oddílová autobloku | [31 empty] | Oddílová autobloku
|  | od Stříbra |  |  |  | do Stříbra | [27 empty] | do Svojšína |  |  | od Svojšína
|  | 3837 | 383.795 |  |  | 3856 | 385.635
[34 empty] | 3887 | 388.595 |  | 3894 | 389.455
|  | 3851 | 385.081 |  |  | 3846 | 384.6
[13 empty] | S 1 | [18 empty] | Se 3
1
[13 empty] | S 2 | [18 empty] | 2
|  | L | [7 empty] | Se 2 | [17 empty] | L 1 | [10 empty] | S
|  |  | Se 1 | [34 empty] | Se 4
L 2
EZ
[20 empty] | ( PZM M1 ) | [6 empty] | podchod v km 387,399
Vjezdové / odjezdové rychlosti :
č. | staničení | N | námezník | přest. | [17 empty] | v pokračování traťové koleje - rychlost traťová s místním omezením | [14 empty] | č. | staničení | N | námezník | přest.
|  | Obvod DOZ Plzeň | [19 empty] | při jízdě do odbočky - rychlost 60 km/h | [16 empty] | Obvod DOZ Plzeň
Současné vlakové cesty
1 | 386.583 | 65 | 386.648 | elm. | [17 empty] | Vzájemně vyloučeny jsou pouze protisměrné | [14 empty] | 2 | 387.502 | -65 | 387.437 | elm.
jízdní cesty na tutéž kolej
Výhybky
Milíkov
Výhybky
1 *
2 *
Návěstidla - trať
PZM M1 km 386,918
Návěstidla - trať
Návěstidla - trať
trvale uzavřeny klíč v DK v EZ