## titul
Trať : | 713 |  |  |  |  | Km 427,888 | [6 empty] | Ev. č. : | 749655
| Staniční |  |  |  |  | Jednotné obslužné pracoviště
| zabezpečovací |  |  |  |  | 3. kategorie | [5 empty] | Kód : 22
| zařízení : |  |  |  |  | ovládání z DOZ Plzeň
| Dopravní stanoviště : |  |  |  | Dopravní kancelář |  |  | Technologická budova
| ( km ) |  |  |  | 427.888 |  |  | 427.896
| Počet pracovníků : |  |  |  | neobsazeno |  |  | SÚ
Výprava vlaků s přepravou cestujících dle čl. 505 ČD D2
| Zjišťování |  |  |  |  | samočinně činností | [5 empty] | zast. - 90
| konce vlaku |  |  |  |  | zabezpečovacího zařízení | [5 empty] | proj. - 30
|  | Dopravní koleje | [6 empty] | Nástupiště u koleje
č. | Začátek | Konec | Délka | Poznámka |  |  | č. | Začátek | Konec | Délka | Poznámka
1 | 427.577 | 428.271 | 694 | Hlavní staniční kolej, NTV |  |  | 1 | 427.65 | 427.79 | 140 | č. I, úrovňové, vnější
přístup podchodem v km 427,840
3 | 427.577 | 428.271 | 694 | Vjezd - odjezd - průjezd, NTV |  |  | 3 | 427.715 | 427.855 | 140 | č. II, úrovňové, vnější
přístup od dopravní kanceláře
Valy u Mariánských Lázní

## Valy u Mariánských Lázní
[5 empty] | Směr : Mariánské Lázně | [7 empty] | Návěstidla - ŽST | [11 empty] | Návěstidla - ŽST | [10 empty] | Směr : Lázně Kynžvart
[11 empty] | Vjezdová |  | Odjezdová |  |  |  | Seřaďovací | [5 empty] | Seřaďovací |  | Odjezdová |  |  |  |  | Vjezdová
[13 empty] | Obvod DOZ Plzeň | [7 empty] | Km 427,888 |  |  |  | Obvod DOZ Plzeň
| Traťové | [31 empty] | Traťové
| zabezpečovací |  |  |  | Automatický blok |  |  |  | Kód : 10 |  | Př L | odj. M. L. |  |  |  |  | Se 1 | 427.039 |  | SENA | C | JTom | Se 3 | 428.359 | [5 empty] | Př S | AB 4302 |  | zabezpečovací |  |  | Automatický blok |  |  |  | Kód : 10
| zařízení : |  |  |  | trojznakový, obousměrný | [7 empty] | S 1 | 427.577 | S 3 | 427.577 | [8 empty] | L 1 | 428.271 | L 3 | 428.271 |  |  |  |  | zařízení : |  |  | trojznakový, obousměrný
[11 empty] | L | 426.792 |  |  |  |  | Se 2 | 427.49 |  |  | IV. / 2009 |  | Se 4 | 428.597 | [5 empty] | S | 429.08
| Zjišťování konce |  |  |  | samočinně činností |  |  | zast. | 90 | [11 empty] | Upozornění ! | [11 empty] | Zjišťování konce |  |  | samočinně činností |  |  | zast. | 90
| vlaku : |  |  |  | zabezpečovacího zařízení |  |  | proj. | 30 | [11 empty] | Uvedená data jsou zpracována podle projektové dokumentace, | [11 empty] | vlaku : |  |  | zabezpečovacího zařízení |  |  | proj. | 30
při skutečné realizaci mohou být některé polohy mírně upraveny.
|  | Oddílová autobloku | [31 empty] | Oddílová autobloku
|  | od M. Lázní |  |  |  | do M. Lázní | [27 empty] | do L. Kynžvart |  |  | od L. Kynžvart
[34 empty] | 4297 | 429.637 |  | 4302 | 430.187
podchod v km 427,840
S 3
[7 empty] | Se 1 |  |  |  |  | S 1 | [19 empty] | Se 3 | [6 empty] | S
[10 empty] | 1 | [18 empty] | L 3
2
|  | L | [7 empty] | Se 2 | [18 empty] | L 1 |  |  |  | Se 4
Vjezdové / odjezdové rychlosti :
č. | staničení | N | námezník | přest. | [16 empty] | v pokračování traťové koleje - rychlost traťová s místním omezením | [15 empty] | č. | staničení | N | námezník | přest.
|  | Obvod DOZ Plzeň | [18 empty] | při jízdě do odbočky - rychlost 60 km/h | [17 empty] | Obvod DOZ Plzeň
Současné vlakové cesty
1 | 427.492 | 65 | 427.557 | elm. | [16 empty] | Vzájemně vyloučeny jsou pouze protisměrné | [15 empty] | 2 | 428.357 | -65 | 428.292 | elm.
jízdní cesty na tutéž kolej
Výhybky
Valy u Mariánských Lázní
Výhybky
1 *
3 *
Návěstidla - trať
Mezistaniční úsek tvoří pouze jeden oddíl. Odjezdová návěstidla ŽST Mariánské Lázně slouží současně jako předvěst vjezdového návěstidla ŽST Valy u M.L. a opačně.
Návěstidla - trať
SÚ
PZS VA1 km 427,024
PZS VA2 km 428,606