## titul
Trať : | 713 |  |  |  |  | Km 438,372 | [6 empty] | Ev. č. : | 749853
| Staniční |  |  |  |  | Jednotné obslužné pracoviště
| zabezpečovací |  |  |  |  | 3. kategorie | [5 empty] | Kód : 22
| zařízení : |  |  |  |  | ovládání z DOZ Plzeň
| Dopravní stanoviště : |  |  |  | Dopravní kancelář |  |  | Technologická budova
| ( km ) |  |  |  | 438.372 |  |  | 438.387
| Počet pracovníků : |  |  |  | neobsazeno |  |  | SÚ
Výprava vlaků s přepravou cestujících dle čl. 505 ČD D2
| Zjišťování |  |  |  |  | samočinně činností | [5 empty] | zast. - 90
| konce vlaku |  |  |  |  | zabezpečovacího zařízení | [5 empty] | proj. - 30
|  | Dopravní koleje | [6 empty] | Nástupiště u koleje
č. | Začátek | Konec | Délka | Poznámka |  |  | č. | Začátek | Konec | Délka | Poznámka
1 | 437.795 | 438.541 | 746 | Hlavní staniční kolej, NTV
[7 empty] | 1 |  |  | 0 | č. I, mimoúrovňové,
2 | 437.795 | 438.59 | 795 | Vjezd - odjezd - průjezd, NTV |  |  | + | 438.35 | 438.49 | 140 | ostrovní
[7 empty] | 3 |  |  | 0 | přístup podchodem v km 438,370
3 | 437.795 | 438.541 | 746 | Vjezd - odjezd - průjezd, NTV
Dolní Žandov

## Dolní Žandov
[5 empty] | Směr : Lázně Kynžvart | [9 empty] | Návěstidla - ŽST | [16 empty] | Návěstidla - ŽST | [13 empty] | Směr : Lipová u Chebu
[13 empty] | Vjezdová |  | Odjezdová |  |  |  | Seřaďovací | [10 empty] | Seřaďovací |  | Odjezdová |  |  |  |  | Vjezdová
[15 empty] | Obvod DOZ Plzeň | [9 empty] | Km 438,372 | [6 empty] | Obvod DOZ Plzeň
| Traťové | [40 empty] | Traťové
| zabezpečovací |  |  |  | Automatický blok |  |  |  | Kód : 10 |  |  |  | Př L | AB 4363 |  |  | S 2 | 437.795 | Se 1 | 437.482 |  |  |  | SENA | C | JTom |  |  |  | Se 3 | 438.685 |  |  | L 2 | 438.59 |  | Př S | AB 4402 |  |  |  | zabezpečovací |  |  |  | Automatický blok |  |  |  | Kód : 10
| zařízení : |  |  |  | trojznakový, obousměrný | [9 empty] | S 1 | 437.795 | [15 empty] | L 1 | 438.541 | [8 empty] | zařízení : |  |  |  | trojznakový, obousměrný
[13 empty] | L | 437.42 |  |  | S 3 | 437.795 | Se 2 | 437.646 |  |  |  |  | IV. / 2009 |  |  |  |  | Se 4 | 438.885 |  |  | L 3 | 438.541 |  | S | 438.935
| Zjišťování konce |  |  |  | samočinně činností |  |  | zast. | 90 | [15 empty] | Upozornění ! | [16 empty] | Zjišťování konce |  |  |  | samočinně činností |  |  | zast. | 90
| vlaku : |  |  |  | zabezpečovacího zařízení |  |  | proj. | 30 | [15 empty] | Uvedená data jsou zpracována podle projektové dokumentace, | [16 empty] | vlaku : |  |  |  | zabezpečovacího zařízení |  |  | proj. | 30
při skutečné realizaci mohou být některé polohy mírně upraveny.
|  | Oddílová autobloku | [40 empty] | Oddílová autobloku
|  | od L. Kynžvart |  |  |  | do L. Kynžvart | [36 empty] | do Lipové u Ch. |  |  |  | od Lipové u Ch.
|  | 4337 | 433.744 |  |  | 4364 | 436.3 | [35 empty] | 4401 | 440.2 |  |  | 4430 | 442.91
|  | 4347 | 434.8 |  |  | 4352 | 435.2 | [35 empty] | 4413 | 441.3 |  |  | 4414 | 441.3
|  | 4363 | 436.3 |  |  | 4340 | 434 | [35 empty] | 4425 | 442.555 |  |  | 4402 | 440.2
S 3
|  |  | Se 1 | [31 empty] | L 3 |  |  |  |  | Se 3 | [8 empty] | S
[11 empty] | 1 | 2 |  |  | S 1 | [23 empty] | 6
7
|  | L | [8 empty] | Se 2 |  |  |  | S 2 | [19 empty] | L 1 | [11 empty] | Se 4
[23 empty] | 3 | [12 empty] | 5
L 2
Vk 1
[25 empty] | EZ |  |  | 4 |  |  |  |  | Vk 2
[25 empty] | ( Vk1 / 3t / 3 ) | [8 empty] | EZ
[27 empty] | S1 |  | podchod v km 438,370 |  |  |  |  | ( Vk2 / 5t / 5 )
438.07
vlečka Stavební výroba
SVk1
Vjezdové / odjezdové rychlosti :
č. | staničení | N | námezník | přest. |  | č. | staničení | N | námezník | přest. | [14 empty] | v pokračování traťové koleje - rychlost traťová s místním omezením | [15 empty] | č. | staničení | N | námezník | přest. |  | č. | staničení | N | námezník | přest.
|  | Obvod DOZ Plzeň | [5 empty] | Obvod posunu | [16 empty] | při jízdě do odbočky - uvedeno u konkrétní koleje | [17 empty] | Obvod DOZ Plzeň | [5 empty] | Obvod DOZ Plzeň
1 | 437.648 | 69 | 437.717 | elm. | [20 empty] | Současné vlakové cesty | [15 empty] | S1 | 438.196 | -51 | 438.145 | ručně |  | 6 | 438.624 | -65 | 438.559 | elm.
[6 empty] | 3 | 438.117 | 51 | 438.168 | ručně | [14 empty] | Vzájemně vyloučeny jsou pouze protisměrné | [15 empty] | 4 | 438.249 | -51 | 438.198 | ručně
2 | 437.707 | 65 | 437.772 | elm. | [20 empty] | jízdní cesty na tutéž kolej | [15 empty] | 5 | 438.579 | -51 | 438.528 | ručně |  | 7 | 438.677 | -65 | 438.612 | elm.
Výhybky
Dolní Žandov
Výhybky
1 *
2 *
4
Návěstidla - trať
Návěstidla - trať
SÚ
5
50
60
5
50
60
5
6
5
3 *