## titul
Trať : | 717A |  |  |  | Km 35,582 | [6 empty] | Ev. č. : | 755751
| Staniční |  |  |  | Mechanické
| zabezpečovací |  |  |  | 2. kategorie | [5 empty] | Kód : 3
| zařízení : |  |  |  | ústřední zámek
| Dopravní stanoviště : |  |  |  | Dopravní kancelář |  |  |  | EZ13, Telefon
| ( km ) |  |  |  | 35.582 |  |  |  | 35.825
| Počet pracovníků : |  |  |  | Výpravčí - 1
Dozorce výhybek - 1*)
| Zjišťování |  |  |  | dozorce výhybek / výpravčí | [5 empty] | zast. - 40 / 00
| konce vlaku | [9 empty] | proj. - nejsou
* ) = obsazení v době stanovené rozvrhem služby. V době nepřítomnosti přebírá jeho povinnosti výpravčí.
|  | Dopravní koleje | [5 empty] | Nástupiště u koleje
č. | Začátek | Konec | Délka | Poznámka |  | č. | Začátek | Konec | Délka | Poznámka
[6 empty] | 1 | 35.567 | 35.638 | 71 | č. I, úrovňové, jednostranné vnitřní
1 | 35.521 | 35.784 | 263 | Hlavní staniční kolej |  |  |  |  | 0 | SUDOP T + desky K145
[6 empty] | 3 | 35.567 | 35.605 | 38 | č. II, úrovňové, jednostranné vnitřní
k.č.3 vlevo - sypané
[6 empty] | 3 | 35.605 | 35.638 | 33 | SUDOP T + desky K145 - k.č.3 vpravo
3 | 35.558 | 35.751 | 193 | Vjezd - odjezd - průjezd | [5 empty] | N č.III je u manipulační k.č.5
[6 empty] | 5 | 35.605 | 35.638 | 33 | č. III, úrovňové, jednostranné vnitřní
|  |  | 0 | [6 empty] | SUDOP T + desky K150
Bělá nad Radbuzou

## Bělá nad Radbuzou
[5 empty] | Směr : Hostouň | [11 empty] | Návěstidla - ŽST | [23 empty] | Návěstidla - ŽST | [10 empty] | Směr : Třemešné pod Přimdou
[13 empty] | Vjezdová |  | Rychlostník |  | Odjezdová | [5 empty] | Seřaďovací | [13 empty] | Seřaďovací |  |  |  | Odjezdová |  | Rychlostník |  | Vjezdová
[17 empty] | Obvod výpravčího | [14 empty] | Km 35,582 | [8 empty] | Obvod výpravčího
| Traťové | [49 empty] | Traťové
| zabezpečovací |  |  |  | Telefonické dorozumívání |  |  |  | Kód : 16 |  |  |  | Př L | TK |  |  | Stanice bez | [5 empty] | Stanice bez | [7 empty] | SENA | C | JTom |  |  |  | Stanice bez |  |  |  | Stanice bez |  |  |  | Př S | TK |  |  |  |  | zabezpečovací | Telefonické dorozumívání |  |  |  | Kód : 16
| zařízení : |  |  |  | radiové spojení ( síť TRS ) provoz podle D - 3 | [7 empty] | = | 34.828 | 40 | 35.399 | odjezdových | [5 empty] | seřaďovacích | [13 empty] | seřaďovacích |  |  |  | odjezdových |  | 40 | 35.822 | = | 36.649 |  |  |  |  | zařízení : | radiové spojení ( síť TRS ) provoz podle D - 3
[13 empty] | L | 35.228 |  |  | návěstidel | [5 empty] | návěstidel | [8 empty] | III. / 2011 |  |  |  |  | návěstidel |  |  |  | návěstidel |  |  |  | S | 36.047
| Zjišťování konce |  |  |  | dozorce výhybek *) / výpravčí |  |  | zast. | 40 / 00 | [41 empty] | Zjišťování konce | dozorce výhybek *) / výpravčí |  |  | zast. | 40 / 00
| vlaku : | [6 empty] | proj. | nejsou | [41 empty] | vlaku : |  |  |  | proj. | nejsou
[5 empty] | * ) = obsazení v době stanovené rozvrhem služby. V době nepřítomnosti přebírá jeho povinnosti výpravčí. | [46 empty] | * ) = obsazení v době stanovené rozvrhem služby. V době nepřítomnosti přebírá jeho povinnosti výpravčí.
35.358
[12 empty] | 35.358 | [16 empty] | 5
[26 empty] | Vk 3 |  |  |  |  | Vk 4
35,443
Vk 2
[11 empty] | 35.348 | [17 empty] | 6 |  |  |  |  | 9 | [6 empty] | Vk 5
[27 empty] | 4 |  |  |  |  | 8 | [16 empty] | EZ
[15 empty] | 35,400 | [10 empty] | 3 | [17 empty] | 11
( 13 )
S
1
[25 empty] | 2 | [19 empty] | 12 |  |  |  | 13
|  | L | [36 empty] | 10
[23 empty] | 35,460 | [6 empty] | 7 | [19 empty] | 35.827
Vk 1
č. | staničení | N | námezník | přest. |  | č. | staničení | N | námezník | přest. |  | poznámka |  |  | č. | staničení | N | námezník | přest. |  |  | poznámka | [9 empty] | Vjezdové / odjezdové rychlosti : |  |  | č. | staničení | N | námezník | přest. |  |  | poznámka |  |  | č. | staničení | N | námezník | přest. |  | poznámka |  | č. | staničení | N | námezník | přest.
|  | Obvod dozorce výhybek *) | [8 empty] | Obvod posunu | [8 empty] | Obvod posunu | [11 empty] | v celé ŽST - rychlost 40 km/h | [7 empty] | Obvod posunu | [9 empty] | Obvod posunu |  |  |  |  | Obvod dozorce výhybek *)
1 | 35.484 | 37 | 35.521 | ručně |  | 2 | 35.514 | 37 | 35.551 | ručně | výměnový zámek, klíč je v kontrolním zámku v.č.7 |  |  |  | 5 | 35.561 | -37 | 35.524 | ručně | bez zabezpečení | [11 empty] | Současné vlakové cesty |  |  | 8 | 35.586 | -37 | 35.549 | ručně | výměnový zámek, klíč je v ÚZ v DK |  |  |  |  | 10 | 35.732 | 37 | 35.769 | ručně | kontrolní výměnový zámek, klíč 10/12 je v ÚZ v DK |  |  | 13 | 35.821 | -37 | 35.784 | ručně
[6 empty] | 3 | 35.521 | 37 | 35.558 | ručně | výměnový zámek, klíč je v ÚZ v DK |  |  |  | 6 | 35.558 | -37 | 35.521 | ručně | bez zabezpečení | [11 empty] | Zabezpečovací zařízení neumožňuje současné vlakové cesty | [12 empty] | 11 | 35.788 | -37 | 35.751 | ručně | výměnový zámek, klíč je v kontrolním zámku Vk 5 | [5 empty] | 0
|  | VZ do obou směrů, klíč je v ÚZ v DK |  |  |  | 4 | 35.53 | -37 | 35.493 | ručně | bez zabezpečení |  |  |  | 7 | 35.576 | -37 | 35.539 | ručně | kontrolní výměnový zámek, klíč 7/2 je v ÚZ v DK | [11 empty] | vyjma současných odjezdů |  |  | 9 | 35.616 | -37 | 35.579 | ručně | bez zabezpečení |  |  |  |  | 12 | 35.794 | -37 | 35.757 | ručně | výměnový zámek, klíč je v kontrolním zámku v.č.10 |  |  |  |  | VZ do obou směrů, klíč je v EZ v kolejišti
Bělá nad Radbuzou
1
3
Výhybky
Výhybky
Výhybky
Výhybky
Výhybky
Výhybky
2
7 a
9 a
11 a
2 b
5 a
40
40
výstr. kříže km 35,356
P720
2 a
5
3 a
T