## Staré Sedliště
|  |  | Směr : Bor | [22 empty] | Směr : Tachov
[9 empty] | Trať : 717A |  |  |  | Km 64,253 |  |  |  | Ev. č. : 756452
[7 empty] | Návěstidla | [9 empty] | Návěstidla
|  |  | Traťové zabezpečovací zařízení : |  |  |  | Lichoběžníková tabulka | [9 empty] | Lichoběžníková tabulka | [8 empty] | Traťové zabezpečovací zařízení :
Dopravna D 3
|  |  | Rádiové spojení ( síť TRS ) | [22 empty] | Rádiové spojení ( síť TRS )
|  |  | provoz podle SŽDC (ČD) D3 | [9 empty] | Sídlo dirigujícího dispečera : | [12 empty] | provoz podle SŽDC (ČD) D3
Bor
|  |  | Kód : 16 |  |  |  |  | 63.904 | [10 empty] | 64.475 | [6 empty] | Kód : 16
Telefon
64.253
neobsazeno
0.389
63,835 | [6 empty] | A2 |  |  |  | Vlečka č:
[11 empty] | V2013 |  |  |  |  | A1
Vk 1
L T
[6 empty] | 1 | [14 empty] | 2
3
L T
Současné vlakové cesty
Zabezpečovací zařízení neumožňuje současné vlakové cesty
vyjma současných odjezdů
[9 empty] | Dopravní koleje |  |  |  |  | Nástupiště u koleje
č. | staničení | N | námezník | přest. |  | poznámka |  |  | č. | Začátek | Konec | Délka | C | č. | Začátek | Konec | Délka |  |  | č. | staničení | N | námezník | přest. |  | poznámka
[9 empty] | 1 | 64.04 | 64.266 | 226 | SENA | [6 empty] | A1 | 64.224 | -37 | 64.187 | ručně | bez zabezpečení
1 | 64.003 | 37 | 64.04 | ručně | odtl.vým.zámek do obou směrů, klíč je v soupravě HK |  |  |  | 2 | 64.04 | 64.293 | 253 | JTom | 1 | 64.179 | 64.245 | 66
[9 empty] | Vlečkové koleje | [7 empty] | 0 |  |  | 2 | 64.303 | -37 | 64.266 | ručně | odtl.vým.zámek, klíč je držen v kontrolním zámku Vk 1
A2 | 64.022 | 37 | 64.059 | ručně | bez zabezpečení |  |  |  | 103 | 64.059 | 64.187 | 128 | III. | 2 | 64.145 | 64.245 | 100
[9 empty] | 105 | 64.059 | 64.187 | 128 | 2011 |  |  |  | 0 |  |  | 3 | 64.33 | -37 | 64.293 | ručně | odtl.vým.zámek do obou směrů, klíč je v soupravě HK
Staré Sedliště
103
Výhybky
Výhybky
1
2
P760
PZM 2 km 64,370 trvale uzavřeny
km 64,224 v.č.A1 = 0,000 vlečky V2013
105